## 规格检查（表2）
QC规格测量表
款号 | TAEEAK92014 |  | 品名 | 女式软壳外套 |  |  | 生产工厂 | 锦瑞林
部位名称 | 指示规格 FINAL SPEC | [5 empty] | 样品规格 SAMPLE SPEC
| S | M | L | XL | XXL | XXXL | 黑色 | 黑色 | 冰紫色 | 姜饼红 | 姜饼红
| 155/84B | 160/88B | 165/92B | 170/96B | 175/100B | 180/104B | S | M | L | XL | XXL | XXXL
后中长 | 60 | 62 | 64 | 66 | 67 | 68 | +0.5 | -0.5 | +0.5 | +0.5 | 0
胸围 （M#后领中向下22CM水平直量） | 95 | 99 | 103 | 107 | 113 | 119 | +1 | +2 | +1 | +1 | +1
腰围(后中领下38cm处) | 84 | 88 | 92 | 97 | 103 | 110 | +2 | +2 | +2 | +1 | +1
摆围 | 100 | 104 | 108 | 113 | 119 | 126 | -1 | -1 | -2 | -1 | 0
肩点袖长 | 59 | 60 | 61 | 62 | 62.5 | 63 | +0.5 | +1 | +1 | +1 | +2
袖肥/2 （M#距后领中38.5CM直量） | 17.7 | 18.5 | 19.3 | 20.1 | 21.4 | 22.7 | 0 | -0.5 | +0.7 | +0.4 | 0
袖口平量/2 | 10.5 | 11 | 11.5 | 12 | 12.7 | 13.4 | 0 | 0 | +0.5 | 0 | +0.3
备注：
1、 正常出货测量规格不少于全色、岔开全码各5件，有问题的另加测量数量。
2、 表2是洗前规格，表3是洗后规格。 | [6 empty] | 验货时间： | 2021-10-22 | 跟单QC: | 郑伟 | 工厂负责人：