## AQL2.5验货
探路者尾期验货抽验标准
|  | AQL1.0 |  | AQL2.5 |  | AQL4.0
整批数量 | 抽验数量 | Ac | Re | Ac | Re | Ac | Re
≤90 | 13 | 0 | 1 | 0 | 1 | 1 | 2
91-150 | 20 | 0 | 1 | 1 | 2 | 2 | 3
151-280 | 32 | 0 | 1 | 2 | 3 | 3 | 4
281-500 | 50 | 1 | 2 | 3 | 4 | 5 | 6
501-1200 | 80 | 2 | 3 | 5 | 6 | 7 | 8
1201-3200 | 125 | 3 | 4 | 7 | 8 | 10 | 11
3201-10000 | 200 | 5 | 6 | 10 | 11 | 14 | 15
10001-35000 | 315 | 7 | 8 | 14 | 15 | 21 | 22
注：探路者验货按照AQL2.5验货标准实行

## 验货尺寸表（初期）
QC规格测量表
款号 | TAWWAK91263 |  | 品名 | 男式套绒冲锋衣 |  |  |  | 生产工厂 | 东元
部位名称 | 指示规格 FINAL SPEC（外件） | [6 empty] | 样品规格 SAMPLE SPEC
| S | M | L | XL | XXL | XXXL | XXXXL | 灰绿/藏蓝 L | 灰绿/藏蓝 L | 花灰/黑色 XXL | 花灰/黑色 XXL
| 165/88B | 170/92B | 175/96B | 180/100B | 185/104B | 190/108B | 195/112B | 洗前 | 洗后 | 洗前 | 洗后
后中长 | 73 | 74 | 76 | 78 | 80 | 81 | 82 | 0 | -05 | -0.5 | 0
前中长 | 71 | 72 | 74 | 76 | 78 | 79 | 80 | 0.5 | 0.5 | 0.5 | 0.5
胸围，腋下2cm | 116 | 120 | 124 | 128 | 132 | 138 | 144 | -1 | -1 | 2 | 2
腰围 | 112 | 116 | 120 | 124 | 129 | 135 | 142 | 1 | 1 | 2 | 2
摆围 | 112 | 116 | 120 | 124 | 129 | 135 | 142 | 0 | 0 | 0 | 0
肩宽 | 48.6 | 49.8 | 51 | 52.2 | 53.4 | 54.8 | 56.2 | -1 | -1 | -0.5 | -0.5
肩点袖长，三点量 | 63.2 | 63.8 | 65 | 66.2 | 67.4 | 68 | 68.6 | -0.5 | -0.5 | -0.4 | -0.4
袖肥/2，腋下2cm | 24.4 | 25.2 | 26 | 26.8 | 27.6 | 28.9 | 30.2 | -0.5 | -05 | 0.4 | 0.4
袖肘围/2 | 20.6 | 21.3 | 22 | 22.7 | 23.4 | 24.4 | 25.4 | 0.5 | 0 | -0.4 | -0.4
袖口围/2 | 14.5 | 15 | 15.5 | 16 | 16.5 | 17.2 | 17.9 | 0 | 0 | 0 | 0
下领围 | 55 | 56 | 57 | 58 | 59 | 60.5 | 62 | -0.5 | -0.5 | 0 | 0
部位名称 | 165/88B: 指示规格 FINAL SPEC（内件）
| S | M | L | XL | XXL | XXXL | XXXXL
| 165/88B | 170/92B | 175/96B | 180/100B | 185/104B | 190/108B | 195/112B
后中长 | 68 | 69 | 71 | 73 | 75 | 76 | 77
前中长 | 66 | 67 | 69 | 71 | 73 | 74 | 75
胸围，腋下2cm | 106 | 110 | 114 | 118 | 122 | 128 | 134
腰围 | 102 | 106 | 110 | 114 | 119 | 125 | 132
摆围 | 102 | 106 | 110 | 114 | 119 | 125 | 132
肩宽 | 45.6 | 46.8 | 48 | 49.2 | 50.4 | 51.8 | 53.2
肩点袖长，三点量 | 60.2 | 60.8 | 62 | 63.2 | 64.4 | 65 | 65.6
袖肥/2，腋下2cm | 22.4 | 23.2 | 24 | 24.8 | 25.6 | 26.9 | 28.2
袖肘围/2 | 17.6 | 18.3 | 19 | 19.7 | 20.4 | 21.4 | 22.4
袖口围/2（平量） | 11 | 11.5 | 12 | 12.5 | 13 | 13.7 | 14.4
上领围 | 49 | 50 | 51 | 52 | 53 | 54.5 | 56
备注：
初期请洗测2-3件，有问题的另加测量数量。
[8 empty] | 验货时间： |  | 跟单QC: |  | 工厂负责人：

## 验货尺寸表 （中期）
QC规格测量表
款号 | TAWWAK91263 |  | 品名 | 男式套绒冲锋衣 |  |  |  | 生产工厂 | 东元
部位名称 | 指示规格 FINAL SPEC（外件） | [6 empty] | 样品规格 SAMPLE SPEC
| S | M | L | XL | XXL | XXXL | XXXXL
| 165/88B | 170/92B | 175/96B | 180/100B | 185/104B | 190/108B | 195/112B
后中长 | 73 | 74 | 76 | 78 | 80 | 81 | 82
前中长 | 71 | 72 | 74 | 76 | 78 | 79 | 80
胸围，腋下2cm | 116 | 120 | 124 | 128 | 132 | 138 | 144
腰围 | 112 | 116 | 120 | 124 | 129 | 135 | 142
摆围 | 112 | 116 | 120 | 124 | 129 | 135 | 142
肩宽 | 48.6 | 49.8 | 51 | 52.2 | 53.4 | 54.8 | 56.2
肩点袖长，三点量 | 63.2 | 63.8 | 65 | 66.2 | 67.4 | 68 | 68.6
袖肥/2，腋下2cm | 24.4 | 25.2 | 26 | 26.8 | 27.6 | 28.9 | 30.2
袖肘围/2 | 20.6 | 21.3 | 22 | 22.7 | 23.4 | 24.4 | 25.4
袖口围/2 | 14.5 | 15 | 15.5 | 16 | 16.5 | 17.2 | 17.9
下领围 | 55 | 56 | 57 | 58 | 59 | 60.5 | 62
部位名称 | 165/88B: 指示规格 FINAL SPEC（内件）
| S | M | L | XL | XXL | XXXL | XXXXL
| 165/88B | 170/92B | 175/96B | 180/100B | 185/104B | 190/108B | 195/112B
后中长 | 68 | 69 | 71 | 73 | 75 | 76 | 77
前中长 | 66 | 67 | 69 | 71 | 73 | 74 | 75
胸围，腋下2cm | 106 | 110 | 114 | 118 | 122 | 128 | 134
腰围 | 102 | 106 | 110 | 114 | 119 | 125 | 132
摆围 | 102 | 106 | 110 | 114 | 119 | 125 | 132
肩宽 | 45.6 | 46.8 | 48 | 49.2 | 50.4 | 51.8 | 53.2
肩点袖长，三点量 | 60.2 | 60.8 | 62 | 63.2 | 64.4 | 65 | 65.6
袖肥/2，腋下2cm | 22.4 | 23.2 | 24 | 24.8 | 25.6 | 26.9 | 28.2
袖肘围/2 | 17.6 | 18.3 | 19 | 19.7 | 20.4 | 21.4 | 22.4
袖口围/2（平量） | 11 | 11.5 | 12 | 12.5 | 13 | 13.7 | 14.4
上领围 | 49 | 50 | 51 | 52 | 53 | 54.5 | 56
备注：
中期请洗测齐色各2件，有问题的另加测量数量。
[8 empty] | 验货时间： |  | 跟单QC: | 工厂负责人：

## 验货尺寸表
QC规格测量表
款号 | TAWWAK91263 |  | 品名 | 男式套绒冲锋衣 |  |  |  | 生产工厂 | 东元
部位名称 | 指示规格 FINAL SPEC（外件） | [6 empty] | 样品规格 SAMPLE SPEC
| S | M | L | XL | XXL | XXXL | XXXXL
| 165/88B | 170/92B | 175/96B | 180/100B | 185/104B | 190/108B | 195/112B
后中长 | 73 | 74 | 76 | 78 | 80 | 81 | 82
前中长 | 71 | 72 | 74 | 76 | 78 | 79 | 80
胸围，腋下2cm | 116 | 120 | 124 | 128 | 132 | 138 | 144
腰围 | 112 | 116 | 120 | 124 | 129 | 135 | 142
摆围 | 112 | 116 | 120 | 124 | 129 | 135 | 142
肩宽 | 48.6 | 49.8 | 51 | 52.2 | 53.4 | 54.8 | 56.2
肩点袖长，三点量 | 63.2 | 63.8 | 65 | 66.2 | 67.4 | 68 | 68.6
袖肥/2，腋下2cm | 24.4 | 25.2 | 26 | 26.8 | 27.6 | 28.9 | 30.2
袖肘围/2 | 20.6 | 21.3 | 22 | 22.7 | 23.4 | 24.4 | 25.4
袖口围/2 | 14.5 | 15 | 15.5 | 16 | 16.5 | 17.2 | 17.9
下领围 | 55 | 56 | 57 | 58 | 59 | 60.5 | 62
部位名称 | 165/88B: 指示规格 FINAL SPEC（内件）
| S | M | L | XL | XXL | XXXL | XXXXL
| 165/88B | 170/92B | 175/96B | 180/100B | 185/104B | 190/108B | 195/112B
后中长 | 68 | 69 | 71 | 73 | 75 | 76 | 77
前中长 | 66 | 67 | 69 | 71 | 73 | 74 | 75
胸围，腋下2cm | 106 | 110 | 114 | 118 | 122 | 128 | 134
腰围 | 102 | 106 | 110 | 114 | 119 | 125 | 132
摆围 | 102 | 106 | 110 | 114 | 119 | 125 | 132
肩宽 | 45.6 | 46.8 | 48 | 49.2 | 50.4 | 51.8 | 53.2
肩点袖长，三点量 | 60.2 | 60.8 | 62 | 63.2 | 64.4 | 65 | 65.6
袖肥/2，腋下2cm | 22.4 | 23.2 | 24 | 24.8 | 25.6 | 26.9 | 28.2
袖肘围/2 | 17.6 | 18.3 | 19 | 19.7 | 20.4 | 21.4 | 22.4
袖口围/2（平量） | 11 | 11.5 | 12 | 12.5 | 13 | 13.7 | 14.4
上领围 | 49 | 50 | 51 | 52 | 53 | 54.5 | 56
备注：
尾期测量全码齐色全码至少3件，有问题的另加测量数量。
[8 empty] | 验货时间： |  | 跟单QC: | 工厂负责人：