## AQL2.5验货
探路者尾期验货抽验标准
|  | AQL1.0 |  | AQL2.5 |  | AQL4.0
整批数量 | 抽验数量 | Ac | Re | Ac | Re | Ac | Re
≤90 | 13 | 0 | 1 | 0 | 1 | 1 | 2
91-150 | 20 | 0 | 1 | 1 | 2 | 2 | 3
151-280 | 32 | 0 | 1 | 2 | 3 | 3 | 4
281-500 | 50 | 1 | 2 | 3 | 4 | 5 | 6
501-1200 | 80 | 2 | 3 | 5 | 6 | 7 | 8
1201-3200 | 125 | 3 | 4 | 7 | 8 | 10 | 11
3201-10000 | 200 | 5 | 6 | 10 | 11 | 14 | 15
10001-35000 | 315 | 7 | 8 | 14 | 15 | 21 | 22
注：探路者验货按照AQL2.5验货标准实行

## 验货尺寸表（初期）
QC规格测量表
款号 | TADDAK91223 |  | 品名 | 男士羽绒服 |  |  |  | 生产工厂 | 东元
部位名称 | 指示规格 FINAL SPEC（外件） | [6 empty] | 样品规格 SAMPLE SPEC
| S | M | L | XL | XXL | XXXL | XXXXL | 铁蓝灰M | 黑色XL
| 165/88B | 170/92B | 175/96B | 180/100B | 185/104B | 190/108B | 195/112B | 洗前/洗后 | 洗前/洗后
后中长 | 74.5 | 75.5 | 77.5 | 79.5 | 81.5 | 82.5 | 83.5 | -0.5/1.5 | -1/-1
前中长 | 74 | 75 | 77 | 79 | 81 | 82 | 83 | -1.5/-1 | -2/-1.5
胸围，腋下2cm | 118 | 122 | 126 | 130 | 134 | 140 | 146 | 0/-1 | 0/0
摆围 | 116 | 120 | 124 | 128 | 133 | 139 | 146 | 1/2 | 2/1
肩宽 | 50.1 | 51.3 | 52.5 | 53.7 | 54.9 | 56.3 | 57.7 | 1/0 | 0/1
袖长 | 66.2 | 66.8 | 68 | 69.2 | 70.4 | 71 | 71.6 | 0/0.6 | -0.4/1
袖肥/2，腋下2cm | 24.9 | 25.7 | 26.5 | 27.3 | 28.1 | 29.4 | 30.7 | 0/1 | 0/0
袖肘围/2 | 20.6 | 21.3 | 22 | 22.7 | 23.4 | 24.4 | 25.4 | 0/0 | 0/-0.4
袖口围/2 | 15 | 15.5 | 16 | 16.5 | 17 | 17.7 | 18.4 | 0.5/0 | 0/0
备注：
初期请洗测2-3件，有问题的另加测量数量。
[8 empty] | 验货时间：6-6 |  | 跟单QC:周苑 | 工厂负责人： | 曲爽

## 验货尺寸表 （中期）
QC规格测量表
款号 | TADDAK91223 |  | 品名 | 男士羽绒服 |  |  |  | 生产工厂 | 东元
部位名称 | 指示规格 FINAL SPEC（外件） | [6 empty] | 样品规格 SAMPLE SPEC
| S | M | L | XL | XXL | XXXL | XXXXL
| 165/88B | 170/92B | 175/96B | 180/100B | 185/104B | 190/108B | 195/112B
后中长 | 74.5 | 75.5 | 77.5 | 79.5 | 81.5 | 82.5 | 83.5
前中长 | 74 | 75 | 77 | 79 | 81 | 82 | 83
胸围，腋下2cm | 118 | 122 | 126 | 130 | 134 | 140 | 146
腰围 | -8 | -4 |  | 4 | 9 | 15 | 22
摆围 | 116 | 120 | 124 | 128 | 133 | 139 | 146
肩宽 | 50.1 | 51.3 | 52.5 | 53.7 | 54.9 | 56.3 | 57.7
袖长 | 66.2 | 66.8 | 68 | 69.2 | 70.4 | 71 | 71.6
袖肥/2，腋下2cm | 24.9 | 25.7 | 26.5 | 27.3 | 28.1 | 29.4 | 30.7
袖肘围/2 | 20.6 | 21.3 | 22 | 22.7 | 23.4 | 24.4 | 25.4
袖口围/2 | 15 | 15.5 | 16 | 16.5 | 17 | 17.7 | 18.4
备注：
初期请洗测2-3件，有问题的另加测量数量。
[8 empty] | 验货时间： |  | 跟单QC: | 工厂负责人：

## 验货尺寸表
QC规格测量表
款号 | TADDAK91223 |  | 品名 | 男士羽绒服 |  |  |  | 生产工厂 | 东元
部位名称 | 指示规格 FINAL SPEC（外件） | [6 empty] | 样品规格 SAMPLE SPEC
| S | M | L | XL | XXL | XXXL | XXXXL
| 165/88B | 170/92B | 175/96B | 180/100B | 185/104B | 190/108B | 195/112B
后中长 | 74.5 | 75.5 | 77.5 | 79.5 | 81.5 | 82.5 | 83.5
前中长 | 74 | 75 | 77 | 79 | 81 | 82 | 83
胸围，腋下2cm | 118 | 122 | 126 | 130 | 134 | 140 | 146
腰围 | -8 | -4 |  | 4 | 9 | 15 | 22
摆围 | 116 | 120 | 124 | 128 | 133 | 139 | 146
肩宽 | 50.1 | 51.3 | 52.5 | 53.7 | 54.9 | 56.3 | 57.7
袖长 | 66.2 | 66.8 | 68 | 69.2 | 70.4 | 71 | 71.6
袖肥/2，腋下2cm | 24.9 | 25.7 | 26.5 | 27.3 | 28.1 | 29.4 | 30.7
袖肘围/2 | 20.6 | 21.3 | 22 | 22.7 | 23.4 | 24.4 | 25.4
袖口围/2 | 15 | 15.5 | 16 | 16.5 | 17 | 17.7 | 18.4
备注：
初期请洗测2-3件，有问题的另加测量数量。
[8 empty] | 验货时间： |  | 跟单QC: | 工厂负责人：