## 远程验货所需
探路者公司---自主管理工厂远程验货所需资料
| 首期 | 中期 | 尾期验货：
1 | 生产线视频1段 | 装箱堆垛拍照1张 | 外箱堆垛拍照1张
2 | 大货首件洗水前拍照片前后各1张 | 所抽箱排开拍照1张 | 所抽箱排开拍照1张
3 | 洗标，主标各1张 | 合格证全部打开拍照1张 | 包装打3条包带完成称重拍照5箱
4 | 问题点各1张 | 含包装袋拍照1张 | 合格证全部打开拍照齐色各1张
5 | 尺寸表要Excel格式 | 问题点各1张 | 前面，后背拍照齐色各1张
6 | 6份工厂来料自检报告要Excel格式 | 尺寸表要Excel格式全色错开尺码洗水记录表 | 主标，洗标拍照各1张
7 | 面料检测报告 | 包装打3条包带完成称重拍照1箱 | 验货过程拍一段视频
8 | 提供探路者1-6表格 | 提供面料第3方合格报告 | 问题点拍照各1张
9 | 完成首期验货报告的正确填写 | 完成中期验货报告的正确填写 | 尺寸表，箱单要Excel格式
10 |  |  | 提供成衣第3方检测报告
11 |  |  | 完成尾期验货报告的正确填写
注：所拍照片和视频均需要发原图。 |  |  | 2021-04-26

## 工作内容
生产工厂前期资料准备：
1 | 下单明细及货期进度
2 | 收集工艺资料
3 | 产前样衣分析
4 | 工厂排产计划收集
5 | 开裁前召开产前会议并拍照
6 | 工厂业务每周3下班前提交（每周生产进度表)
7 | 面料辅料到厂7个工作日内完成抽检记录（6个表格）；检验结果回执给材料商、探路者质量负责人（QC）
首期验货资料及条件：
1 | 生产线出成品10件左右
2 | 业务员提前3个工作日发OA验货申请
3 | 查看面料辅料的验货记录，按款核对清楚并提交给探路者质量负责人（QC）（Excel格式）（1-6测试表）
4 | 跟踪面料辅料到厂7个工作日内验货过程
5 | 提交实物检验图片和视频
6 | 工厂检验员拍照首期验货过程及生产线情况，（洗标主标，问题点
7 | 寄3-5件到公司（熨烫平整）并发OA说明
8 | 工厂首件验货填写（首期验货报告）+洗水前后规格表（Excel格式）
9 | OA申请首期：格式写明上线时间、已出成品件数、寄评定样衣明细、收件人、快递单号。
中期验货资料及条件：
1 | 生产线下50%，包装20%
2 | 业务员提前3个工作日发OA中期验货申请
3 | 提交并核对面料第3方检测报告内各项功能信息与洗标及吊牌是否吻合
4 | 齐色错码各号型2件到公司，并发QA说明
5 | 寄封样给公司1件（包装完整，附尺寸表一份）发OA，并抄给库房闫
6 | 工厂检验员拍照和拍视频中期验货过程及生产线情况（纸箱，未拆袋产品，洗标主标，合格证，问题产品
7 | 工厂中期验货填写(中期验货报告)+测量成衣洗水前后尺寸表（Excel格式）
8 | OA申请中期：格式写明已出成品件数、已包装数量、寄评定样衣明细、收件人、快递单号。
尾期验货资料及条件：
1 | 全部下机，包装95%
2 | 业务员提前3个工作日发OA尾期验货申请
3 | 提交并核对面料和成衣第3方检测报告各项功能及吊牌信息是否吻合
4 | 工厂验货过程视频和拍照片（纸箱，未拆袋的产品，合格证及功能吊牌+各色组洗标主标，问题产品，
5 | 工厂尾期验货填写（尾期验货报告）+齐色错码各3件以上规格测量尺寸表（Excel格式）
6 | 按公司要求按出货量比例抽验，并记录抽箱号及问题产品和数量
7 | OA申请中期：格式写明已包装完成款式、数量、自验货时间（直发款约验货时间）、出货箱单。
注：适用于自主管理类工厂

## AQL2.5验货
探路者尾期验货抽验标准
|  | AQL1.0 |  | AQL2.5 |  | AQL4.0
整批数量 | 抽验数量 | Ac | Re | Ac | Re | Ac | Re
≤90 | 13 | 0 | 1 | 0 | 1 | 1 | 2
91-150 | 20 | 0 | 1 | 1 | 2 | 2 | 3
151-280 | 32 | 0 | 1 | 2 | 3 | 3 | 4
281-500 | 50 | 1 | 2 | 3 | 4 | 5 | 6
501-1200 | 80 | 2 | 3 | 5 | 6 | 7 | 8
1201-3200 | 125 | 3 | 4 | 7 | 8 | 10 | 11
3201-10000 | 200 | 5 | 6 | 10 | 11 | 14 | 15
10001-35000 | 315 | 7 | 8 | 14 | 15 | 21 | 22
注：探路者验货按照AQL2.5验货标准实行

## 尾期
QC出货报告书
订单类别 |  |  | 款号 | TAMMCK91933 |  | 产品名称 | 男式抓绒裤 | 生产工厂 | 盐城恒乐
订单数量 | 6400 |  | 合同日期 | 2022.7.27-8.20-9.5 |  |  | 检验资料确认
色/号型数 | 2/6 |  | 交货形式 | 物流 |  |  | 面料第三方合格报告 |  | 有 | 无
验货次数 |  |  | 非直发 | 天津NDC仓 | 海铂仓 | 直发 | 成品第三方合格报告 |  | 有 | 无
验货数量 | 200 |  | 入仓数量 |  |  | 6426 | 中期检验报告 |  | 有 | 无
检验方式 | 全检 | 抽检 | 免检 | 复检 | 再复检
中期检验重大改善项目 |  | 有 | 无 | 改善结果 | 已改善
全色耐洗水测试 |  | 有 | 无 | 洗后结果 | 无异常 | 洗水前后缩量正常
【附属资料确认】
洗水唛 | 正 | 误 |  | 印、绣花 | 正 | 误 |  | 装箱数量 | 正 | 误
合格证 | 正 | 误 |  | 缝纫用线 | 正 | 误 |  | 箱唛表示 | 正 | 误
吊牌 | 正 | 误 |  | 包装方式 | 正 | 误 |  | 纸箱规格 | 正 | 误
【检验时成品完成情况及检验明细】
①成品完成比例（%）：98%
②检验明细：抽箱检验：
藏 蓝：S码5件第256箱，M码10件第226箱，L码20件第190箱，XL码20件第200箱，2XL码15件第240箱，3XL码10件第208箱80
岩石黑：S码10件第130箱，M码20件第138箱，L码30件第18箱，XL码25件第42箱，2XL码20件第28箱，3XL码15件第10箱120
共计抽验：200件
②规格异常情况 |  | 有 | 无
情况说明： | 尺寸规格无异常，在公差以内。
【问题点描述】 | [9 empty] | 轻微
1、毛线头注意 | [9 empty] | 2
2、脏污处理干净 | [9 empty] | 3
3、摇粒绒面料刷毛不均匀 | [9 empty] | 3
合计 | [9 empty] | 8
【检验结果】
合格：（正常接收） |  |  | 不合格： |  | ①返工翻修 |  | ②让步接受 |  | ③拒绝接收
备注： | 请按照以上提出的问题点改正
检验部门 | 质检部 |  | 检验人 | 王成勇 | 查验时间 | 2021-06-10 | 工厂负责人 |  | 管中义

## 验货尺寸表
QC规格测量表
探路者产品规格表
工厂： | 恒乐 |  | 颜色： | 岩石黑 |  | 日期： | 2021.6.11
产品代码： | 男式抓绒裤 |  |  |  |  | 款号： | TAMMCK91933 | 生产工厂 |  |  | 盐城恒乐
样品规格 SAMPLE SPEC
号型 | S | M | L基码 | XL | XXL | XXXL | XXXXL | S | S | S | M | M | M | L基码 | L基码 | L基码 | XL | XL | XL | XXL | XXL | XXL | XXXL | XXXL | XXXL
部位名称 | 165/80B | 170/84B | 175/88B | 180/92B | 185/96B | 190/100B | 195/104B | 165/80B | 165/80B | 165/80B | 170/84B | 170/84B | 170/84B | 175/88B | 175/88B | 175/88B | 180/92B | 180/92B | 180/92B | 185/96B | 185/96B | 185/96B | 190/100B | 190/100B | 190/100B
裤外侧长 | 98.8 | 100.9 | 103 | 105.1 | 107.2 | 109.3 | 111.4 | 0.5 | / | / | / | / | / | -0.5 | / | / | 0.5 | / | -1 | -0.5 | / | / | / | 1 | /
腰围（平量） | 72 | 76 | 80 | 84 | 89 | 94 | 99 | / | -0.5 | / | -1 | -0.5 | / | -0.5 | -0.5 | / | -1 | / | / | / | / | / | / | 0.5 | /
腰围（拉量） | 88 | 92 | 96 | 100 | 105 | 110 | 115 | / | / | -0.5 | -1 | / | / | / | / | -0.5 | -0.5 | / | / | / | -0.5 | / | / | / | /
臀围 | 96.8 | 100.4 | 104 | 108 | 112 | 116 | 120 | / | / | / | / | / | -0.5 | / | / | / | / | -0.5 | / | / | / | -0.5 | -0.5 | / | -0.5
腿围/2 | 30.2 | 31.35 | 32.5 | 33.8 | 35.1 | 36.4 | 37.7 | / | / | / | -0.5 | / | / | -0.5 | / | / | / | / | / | / | / | / | -0.5 | / | /
膝围/2 | 21.1 | 21.8 | 22.5 | 23.2 | 23.9 | 24.8 | 25.7 | [15 empty] | / | / | / | bar: 样品规格 SAMPLE SPEC S to 样品规格 SAMPLE SPEC XXL
脚口/2平量 | 13.5 | 14 | 14.5 | 15 | 15.5 | 16.2 | 16.9 | [15 empty] | / | / | / | bar: 样品规格 SAMPLE SPEC S to 样品规格 SAMPLE SPEC XXL
脚口/2拉量 | 19 | 19.5 | 20 | 20.5 | 21 | 21.7 | 22.4 | [15 empty] | / | / | / | bar: 样品规格 SAMPLE SPEC S to 样品规格 SAMPLE SPEC XXL
前裆长 | 29.7 | 30.4 | 31 | 31.6 | 32.3 | 32.9 | 33.6 | / | / | / | / | / | / | / | / | / | / | / | / | -0.5 | / | / | / | / | /
后裆长 | 40.2 | 41.1 | 42 | 43.1 | 44.2 | 45.3 | 46.4 | [15 empty] | / | / | / | bar: 样品规格 SAMPLE SPEC S to 样品规格 SAMPLE SPEC XXL
腰头高 | 4 | 4 | 4 | 4 | 4 | 4 | 4 | [15 empty] | / | / | / | bar: 样品规格 SAMPLE SPEC S to 样品规格 SAMPLE SPEC XXL
前插袋 | 16.5 | 16.5 | 17 | 17 | 18.5 | 18.5 | 18.5 | [15 empty] | / | / | / | bar: 样品规格 SAMPLE SPEC S to 样品规格 SAMPLE SPEC XXL
脚口高 | 3 | 3 | 3 | 3 | 3 | 3 | 3 | [15 empty] | / | / | / | bar: 样品规格 SAMPLE SPEC S to 样品规格 SAMPLE SPEC XXL
备注：初期请洗测2-3件，有问题的另加测量数量。
验货时间：2021.6.2 | [5 empty] | 跟单QC:李波 |  | 样品规格 SAMPLE SPEC M: 工厂负责人：管中义