## 规格检查（表2）
QC规格测量表
款号 | TAWWAK92006 |  | 品名 | 男式套羽绒冲锋衣-外件 |  |  | 生产工厂 | 盛原
部位名称 | 指示规格 FINAL SPEC | [5 empty] | 样品规格 SAMPLE SPEC
| S | M | L | XL | XXL | XXXL |  |  | 冰紫色 |  |  | 黑色
| 155/84B | 160/88B | 165/92B | 170/96B | 175/100B | 180/104B | S | M | L | XL | XXL | XXXL
后中长 | 66 | 68 | 70 | 72 | 73 | 74 |  |  | 0/0/0 |  |  | 0/0/+1
胸围 | 104 | 108 | 112 | 116 | 122 | 128 |  |  | +2/+2/+2 |  |  | 0/+1/+1
腰围 | 92 | 96 | 100 | 105 | 111 | 118 |  |  | +1/+1/+2 |  |  | +0-5/0/0
摆围 | 108 | 112 | 116 | 121 | 127 | 134 |  |  | +2/+2/0 |  |  | -1/-0.4/0
肩点袖长 | 62.5 | 63.5 | 64.5 | 65.5 | 66 | 66.5 |  |  | +0.5/-0.5/+1.5
袖肥/2（参考值） | 21.7 | 22.5 | 23.3 | 24.1 | 25.4 | 26.7 |  |  | +1/+1/+1.7
袖口围/2(松量) | 13.5 | 14 | 14.5 | 15 | 15.7 | 16.4 |  |  | 0/0/+0.5
备注：
1、 正常出货测量规格不少于全色、岔开全码各5件，有问题的另加测量数量。
2、 表2是洗前规格，表3是洗后规格。 | [6 empty] | 验货时间： | 2022-06-18 | 跟单QC: | 郑伟 | 工厂负责人：
QC规格测量表
款号 | 155/84B: TAWWAK91205; 165/92B: 品名; 170/96B: 男式套羽绒冲锋衣-内件 | 生产工厂 | 盛原
部位名称 | 155/84B: 指示规格 FINAL SPEC | 样品规格 SAMPLE SPEC
| S | M | L | XL | XXL | XXXL | 黑色 | 黑色 | 黑色 | 黑色 | 黑色 | 黑色
| 155/84B | 160/88B | 165/92B | 170/96B | 175/100B | 180/104B | S | M | L | XL | XXL | XXXL
后中长 | 60 | 62 | 64 | 66 | 67 | 68 | 0 |  | 0 | -1/-1.5 | -1 | -1
胸围 | 96 | 100 | 104 | 108 | 114 | 120 | +1 |  | -2 | -1/-1 | -1 | -1
腰围 | 86 | 90 | 94 | 99 | 105 | 112 | +0.3 |  | +1 | -1.2/-0.2 | -0.4 | 0
摆围 | 100 | 104 | 108 | 113 | 119 | 126 | 0 |  | 0 | +0.2/-0.3 | 0 | -0.4
肩点袖长 | 60 | 61 | 62 | 63 | 63.5 | 64
袖肥/2（参考值） | 18.2 | 19 | 19.8 | 20.6 | 21.9 | 23.2
袖口围/2(拉量) | 9.6 | 10 | 10.4 | 10.8 | 11.4 | 12
备注：
1、 正常出货测量规格不少于全色、岔开全码各5件，有问题的另加测量数量。
2、 表2是洗前规格，表3是洗后规格。 | [6 empty] | 验货时间： | 2022-06-18 | 跟单QC: | 郑伟 | 工厂负责人：