## TABBBK92730验货规格表
QC尾期规格测量表
款号 | TABBBK92730 |  | 品名 | 女士夹绒冲锋衣 |  | 生产工厂 | 探索牛牛
部位名称 | 指示规格 FINAL SPEC |  |  |  |  | 大货规格 SAMPLE SPEC
| S | M | L | XL | XXL | S | M | L | XL | XXL
后中长 | 60 | 62 | 64 | 66 | 67 | -0.5/-0.5/+0.3 | -0.3/-0.7/0 | 0/0/-0.6 | +0.3/+0.6/0 | -0.8/-0.6/+0.3
前中长 | 60.5 | 62.5 | 64.5 | 66.5 | 67.5 | 0/0/-0.5 | -0.7/-0.4/-0.4 | -0.7/-1/-1 | +1/+0.8/+1 | 0/0/-0.5
胸围 | 116 | 120 | 124 | 129 | 135 | +0.5/+0.3/0 | 0/0/0 | +0.5/+0.5/+0.5 | 0/0/0 | +0.5/+0.3/0
摆围拉量 | 106 | 110 | 114 | 119 | 125 | 0/0/0 | 0/0/0 | 0/0/0 | -0.3/0/+0.3 | 0/0/0
肩宽 | 56.5 | 57.5 | 58.5 | 59.5 | 60.7 | 0/0/0 | 0/0/0 | 0/0/0 | 0/0/0 | 0/0/0
肩点袖长 | 52.5 | 53.5 | 54.5 | 55.5 | 56 | 0/0/-0.5 | 0/0/0 | +0.5/+0.5/+0.5 | 0/0/0 | 0/0/-0.6
袖肥 | 21.3 | 22 | 22.7 | 23.4 | 24.35 | 0/0/0 | 0/0/0 | +0.5/+0.3/0 | 0/0/0 | 0/0/0
袖口围/2 | 12.6 | 13 | 13.4 | 13.8 | 14.4 | 0/0/0 | 0/0/-0.6 | 0/0/0 | 0/0/-0.5 | 0/0/0
备注：
正常出货测量规格不少于全色、岔开全码各3件，有问题的另加测量数量。
[6 empty] | 验货时间： | 6月30号 | 跟单QC: | 孙秋文 | 工厂负责人：王兰萍