## 首期
QC规格测量表
款号 | TAEEAK92212 |  | 品名 | 女士徒步外套 |  |  | 生产工厂 | 探越-平谷工厂
部位名称 | 指示规格 FINAL SPEC | [5 empty] | 样品规格 SAMPLE SPEC
| XS | S | M | L | XL | XXL |  | M | L | XL | XXL | XXXL
| 150/80B | 155/84B | 160/88B | 165/92B | 170/96B | 175/100B |  |  | 镜空蓝
后中长 | 59 | 60 | 62 | 64 | 66 | 67 |  |  | +1
胸围 | 90 | 94 | 98 | 102 | 106 | 112 |  |  | +0
腰围 | 80 | 84 | 88 | 92 | 97 | 103 |  |  | +0
摆围 | 95 | 99 | 103 | 107 | 112 | 118 |  |  | +1
肩宽 | 37 | 38 | 39 | 40 | 41 | 42.2 |  |  | +0
上领围 | 40.5 | 41.5 | 42.5 | 43.5 | 44.5 | 46 |  |  | -0.5
肩点袖长 | 58.5 | 59 | 60 | 61 | 62 | 62.5 |  |  | +0.5
袖肥/2（参考值） | 16.9 | 17.7 | 18.5 | 19.3 | 20.1 | 21.2 |  |  | +0
袖口围/2(拉量) | 9.2 | 9.6 | 10 | 10.4 | 10.8 | 11.4 |  |  | +0
大货首件 | bar: 39
初期请洗测2-3件，有问题的另加测量数量。
[7 empty] | 验货时间： | 2022-06-06 | 跟单QC: |  | 工厂负责人：

## Sheet1
QC规格测量表
款号 | TAEEAK92212 |  | 品名 | 女士徒步外套 |  |  | 生产工厂 | 探越-平谷工厂
部位名称 | 指示规格 FINAL SPEC | [5 empty] | 样品规格 SAMPLE SPEC
| XS | S | M | L | XL | XXL | XS | S | M | L | XL | XXL
| 150/80B | 155/84B | 160/88B | 165/92B | 170/96B | 175/100B | 黑色 | 镜空蓝 | 冷灰紫 | 黑色 | 镜空蓝 | 冷灰紫
后中长 | 59 | 60 | 62 | 64 | 66 | 67 | +0.5+1 | +0.3+0 | +0.3+1 | +1+0 | +1+0 | +1+1
胸围 | 90 | 94 | 98 | 102 | 106 | 112 | +0+2 | +0+0 | +0+1 | +1+2 | +2+0 | +2\+1
腰围 | 80 | 84 | 88 | 92 | 97 | 103 | +0+0 | -0.5+0 | -0.5+1 | +0+1 | +0-1 | +0-2
摆围 | 95 | 99 | 103 | 107 | 112 | 118 | -1-1 | -1-1 | -1-2 | +1+1 | +0+2 | +0+3
肩宽 | 37 | 38 | 39 | 40 | 41 | 42.2 | +0-0.6 | +0+0 | +0+1 | +0+1 | -0.5-0.5 | -0.5-0.6
上领围 | 40.5 | 41.5 | 42.5 | 43.5 | 44.5 | 46 | -0.4-0.5 | +0.5+0 | +0.5+1 | -0.5+0 | +1.5-0.5 | +1.5-0.6
肩点袖长 | 58.5 | 59 | 60 | 61 | 62 | 62.5 | +0.5-0.5 | -0.5-0.5 | -0.5-0.6 | -1-1 | +1-0.5 | +1-0.6
袖肥/2（参考值） | 16.9 | 17.7 | 18.5 | 19.3 | 20.1 | 21.2 | +0+0.4 | +0.3+0 | +0.3+1 | +0+0 | +0+0 | +0+1
袖口围/2(拉量) | 9.2 | 9.6 | 10 | 10.4 | 10.8 | 11.4 | +0+0 | +0.4+0.4 | +0.4+0.5 | +0+0 | -0.3+0 | -0.3+1
初期请洗测2-3件，有问题的另加测量数量。
[7 empty] | 验货时间： | 2022-06-28 | 跟单QC: |  | 工厂负责人：