## TAEEBK91759规格表
TAEEBK91759尾期规格测量表
款号 | 品名 | TAEEBK91759 |  |  |  | 生产工厂 | 盐城牛牛
码号 | S | M | L | XL | XXL | XXXL |  | 样品规格 SAMPLE SPEC
号型 | 165/88B | 170/92B | 175/96B | 180/100B | 185/104B | 190/108B |  | 165/88B | 170/92B | 175/96B | 180/100B | 185/104B | 190/108B
后衣长 | 67 | 68 | 70 | 72 | 74 | 75 |  | 0 +0+1 | 0+0+0 | 0 +1+1 | 0+0+1 | 0+1+0 | 0+0+0
胸围 | 108 | 112 | 116 | 120 | 124 | 130 |  | 0 0 0 | 0 -1+0 | -1+0+0 | 0+0-1 | 0 -1+1 | 0 -1+0
腰围 | 106 | 110 | 114 | 118 | 123 | 129 |  | 0 0 0 | 0 +0.5+0 | 0 0 0 | +1+0+0 | 0+0+1 | 0 +0.5+0
摆围 | 96 | 100 | 104 | 108 | 113 | 119 |  | 0-0.3+0 | 0 0 0 | 0-0.3+0 | 0 +0.5+0 | 0 0 0 | 0-0.3+0
肩宽 | 45.6 | 46.8 | 48 | 49.2 | 50.4 | 51.8 |  | 0 +0.5+0 | -0.5+0-0.4 | 0 0 0 | 0-0.3+0 | 0 0 0 | 0 +0.5+0
后中袖长 | 83 | 84.2 | 86 | 87.8 | 89.6 | 90.9 |  | 0-0.3+0 | 0 +0.5+0 | 0-0.3+0 | -0.5+0-0.4 | -0.5+0-0.5 | 0-0.3+0
袖肥 | 20.6 | 21.3 | 22 | 22.7 | 23.4 | 24.35 |  | 0-0.3+0 | 0 0 0 | 0 +0.5+0 | 0 +0.5+0 | 0 0 0 | 0-0.3+0
袖口围/2 | 11.2 | 11.6 | 12 | 12.4 | 12.8 | 13.4 |  | 0 0 0 | 0-0.3+0 | 0 0 0 | 0-0.3+0 | 0 0 0 | 0 0 0
[10 empty] | 孙秋文 | 2022-07-02