## 表2）出货报告
QC出货报告书
订单类别 | 男式徒步外套 |  | 款号 | TAEEAK91215 |  | 产品名称 |  | 生产工厂 | 河北丽达
订单数量 | 23573 |  | 合同日期 | 7-11/7-25/8-7/8-20 |  |  | 检验资料确认
色/号型数 | 4 | 6 | 交货形式 |  |  |  | 面料第三方合格报告 |  | 有 | 无
验货次数 | 1 |  | 非直发 | 沈阳仓/电商/大仓 |  | 直发 | 成品第三方合格报告 |  | 有 | 无
验货数量 | 315 |  | 入仓数量 | 1785/2500/7961 |  |  | 中期检验报告 |  | 有 | 无
检验方式 | 全检 | 抽检 | 免检 | 复检 | 再复检
中期检验重大改善项目 |  | 有 | 无 | 改善结果 | 已改善
全色耐洗水测试 |  | 有 | 无 | 洗后结果 | 无异常 | 洗水前后缩量正常
【附属资料确认】
洗水唛 | 正 | 误 |  | 印、绣花 | 正 | 误 |  | 装箱数量 | 正 | 误
合格证 | 正 | 误 |  | 缝纫用线 | 正 | 误 |  | 箱唛表示 | 正 | 误
吊牌 | 正 | 误 |  | 包装方式 | 正 | 误 |  | 纸箱规格 | 正 | 误
【检验时成品完成情况及检验明细】
①成品完成比例（%）：
②检验明细：
389.483.654.792.643.711.668.523.507.343.695.565.748.570.280.313.212.407.762.200.741.334.147.774.829
②规格异常情况 |  | 有 | 无
情况说明：
【问题点描述】
1）前中定位线外露1件
2）下摆下炕1件
3）断线2件
4）脏污1件
5）烫激光印1件（轻微）
6）胶章轻微损伤 1件
【检验结果】
合格：（正常接收） |  |  | 不合格： |  | ①返工翻修 |  | ②让步接受 |  | ③拒绝接收
备注： | 请按照以上提出的问题点改正
检验部门 | 质检部 |  | 检验人 |  | 查验时间 |  | 工厂负责人

## 表3）规格表
QC规格测量表
探路者产品规格表 | [7 empty] | 生产工厂 | 河北丽达制衣有限公司
单位：CM |  |  |  |  | 日期： | 2022-05-21 |  | 样品规格 SAMPLE SPEC
产品代码 | 男式徒步外套 |  |  |  | 款号： | TAEEAK91215 |  | 黑色 | 藏青 | 深灰 | 灰湖绿 | 藏青 | 黑色
规格表 | [7 empty] | S | M | L | XL | XXL | XXXL | XXXXL
码号 | S | M | L | XL | XXL | XXXL | 4XL | 165/88B | 170/92B | 175/96B | 180/100B | 185/104B | 190/108B | 195/112B
后中长 | 68 | 69 | 71 | 73 | 75 | 76 | 77 | / | 0.5 | 1 | 0.5 | 0.5 | /
前中长 | 65 | 66 | 68 | 70 | 72 | 73 | 74 | / | / | / | / | / | +0.6
前中拉链长 | 65 | 66 | 68 | 70 | 72 | 73 | 74 | bar: 165/88B to 190/108B
胸围 | 106 | 110 | 114 | 118 | 122 | 128 | 134 | -1 | -0.5 | +0.5 | -1 | -1 | -1
腰围 | 100 | 104 | 108 | 112 | 117 | 123 | 130 | bar: 165/88B to 190/108B
摆围 | 100 | 104 | 108 | 112 | 117 | 123 | 130 | bar: 165/88B to 190/108B
上领围 | -2 | -1 | 0 | 1 | 2 | 3.5 | 5
下领围 | 48 | 49 | 50 | 51 | 52 | 53.5 | 55 | +0.5 | +0.4 | / | -0.5 | +0.5 | +0.5
肩宽 | 45.6 | 46.8 | 48 | 49.2 | 50.4 | 51.8 | 53.2 | 0.4 | +0.5 | -0.4 | -0.5 | / | /
肩点袖长 | 60.2 | 60.8 | 62 | 63.2 | 64.4 | 65 | 65.6 | +0.5 | / | / | +0.3 | -0.4 | /
袖肥/2（参考值见注解） | 20.4 | 21.2 | 22 | 22.8 | 23.6 | 24.9 | 26.2 | / | / | / | / | +0.4 | 0.4
袖肘围/2 | 16.6 | 17.3 | 18 | 18.7 | 19.4 | 20.4 | 21.4 | bar: 165/88B to 190/108B
袖口围平量/2 | 11 | 11.5 | 12 | 12.5 | 13 | 13.7 | 14.4 | / | +0.5 | +0.4 | / | / | +0.3
袖口围拉量/2 | -1 | -0.5 | 0 | 0.5 | 1 | 1.7 | 2.4
前领高 | 9 | 9 | 9 | 9 | 9 | 9 | 9 | bar: 165/88B to 190/108B
后领高 | 0 | 0 | 0 | 0 | 0 | 0 | 0
前下插袋（包含车库） | 17.5 | 17.5 | 18.5 | 18.5 | 20 | 20 | 20 | bar: 165/88B to 190/108B
帽高 | 35.5 | 36 | 36.5 | 37 | 37.5 | 38 | 38 | +0.5 | +0.5 | +0.5 | -0.5 | / | /
帽宽 | 24.5 | 25 | 25.5 | 26 | 26.5 | 27.25 | 27.25 | +0.5 | / | / | -0.5 | / | -0.3
注： | [7 empty] | 165/88B: 验货时间：; 175/96B: 跟单QC:; 190/108B: 工厂负责人：
外套类胸围——腋下侧缝2厘米处横量
外套类袖肥——腋下袖底缝2厘米处横量
后中袖长——四点量，从后中经肩点、经袖肘位量至水平袖口处
袖笼深——领下口后中处垂直量至袖笼深线
袖肥/2（参考值/推版软件都具有功能：给出袖山高袖山曲线对应袖窿等长自动得出袖肥）
腰围：XXL以上尺寸以缩小前腰省为前提。后片后背宽腰省要保持，侧线腰省和前胸宽腰省可减少。