## TAWWAK92204规格表
QC尾期规格测量表
款号 | TAWWAK92204 |  | 品名 | 女士套绒冲锋衣 |  | 生产工厂 | 河南瑞茂
部位名称 | 指示规格 FINAL SPEC |  |  |  |  | 大货规格 SAMPLE SPEC
| S | M | L | XL | XXL | S | M | L | XL | XXL
后中长 | 66 | 68 | 70 | 72 | 73 | -0.5/-0.5/+0.3 | -0.3/-0.7/0 | 0/0/-0.6 | +0.3/+0.6/0 | -0.8/-0.6/+0.3
前中长 | 64 | 66 | 68 | 70 | 71 | 0/0/-0.5 | -0.7/-0.4/-0.4 | -0.7/-1/-1 | +1/+0.8/+1 | 0/0/-0.5
胸围 | 104 | 108 | 112 | 116 | 122 | +0.5/+0.3/0 | 0/0/0 | +0.5/+0.5/+0.5 | 0/0/0 | +0.5/+0.3/0
腰围 | 98 | 102 | 106 | 111 | 117 | 0/0/0 | 0/0/0 | 0/0/0 | -0.3/0/+0.3 | 0/0/0
摆围 | 109 | 113 | 117 | 122 | 128 | 0/0/0 | 0/0/0 | 0/0/0 | 0/0/0 | 0/0/0
肩宽 | 40 | 41 | 42 | 43 | 44.2 | 0/0/-0.5 | 0/0/0 | +0.5/+0.5/+0.5 | 0/0/0 | 0/0/-0.6
袖长 | 61 | 62 | 63 | 64 | 64.5 | 0/0/0 | 0/0/0 | +0.5/+0.3/0 | 0/0/0 | 0/0/0
袖口围/2 | 13.5 | 14 | 14.5 | 15 | 15.7 | 0/0/0 | 0/0/-0.6 | 0/0/0 | 0/0/-0.5 | 0/0/0
备注：
正常出货测量规格不少于全色、岔开全码各3件，有问题的另加测量数量。
[6 empty] | 验货时间： | 8月3号 | 跟单QC: | 孙秋文 | 工厂负责人：秦福庭