## 规格检查（表2）
QC规格测量表
款号 | TADDBK91097 |  | 品名 | 男式羽绒服 |  |  |  | 生产工厂 | 光华
部位名称 | 指示规格 FINAL SPEC | [6 empty] | 样品规格 SAMPLE SPEC
| S | M | L | XL | XXL | XXXL | XXXXL | 卡其 | 黑色 | 卡其 | 黑色 | 黑色 | 卡其
| 165/88B | 170/92B | 175/96B | 180/100B | 185/104B | 190/108B | 195/112B | S | M | L | XL | XXL | XXXL
后中长 | 79 | 80 | 82 | 84 | 86 | 87 | 88 | +2 | +0.5 | +1 | 0 | -1 | -0.5
胸围 | 120 | 124 | 128 | 132 | 136 | 142 | 148 | +2 | 0 | 0 | 0 | 0 | 0
摆围 | 116 | 120 | 124 | 128 | 132 | 138 | 145 | +2 | 0 | +2 | 0 | +1 | +2
肩点袖长 | 64.8 | 65.5 | 67 | 68.5 | 70 | 70.7 | 71.4 | +0.2 | 0 | 0 | -0.5 | +1 | +0.3
袖肥/2（袖山高0.3时） | 23.9 | 24.7 | 25.5 | 26.3 | 27.1 | 28.4 | 29.7 | +0.6 | -0.5 | +0.5 | -0.3 | 0 | -0.4
袖口围/2 | 14 | 14.5 | 15 | 15.5 | 16 | 16.7 | 17.4 | +1 | 0 | +1 | +0.5 | 0 | +0.8
备注：
1、 正常出货测量规格不少于全色、岔开全码各5件，有问题的另加测量数量。
2、 表2是洗前规格，表3是洗后规格。 | [7 empty] | 验货时间： | 2021-10-22 | 跟单QC: |  | 郑伟 | 工厂负责人：