## TAEEBK91739规格表
QC尾期规格测量表
款号 | TAEEBK91739 |  | 品名 | 男士外套 |  |  | 生产工厂 | 探索牛牛
部位名称 | 指示规格 FINAL SPEC | [5 empty] | 大货规格 SAMPLE SPEC
| S | M | L | XL | XXL | 3XL | S | M | L | XL | XXL | XXXL
后中长 | 68 | 69 | 71 | 73 | 75 | 76 | -0.5/-0.5/+0.3 | -0.3/-0.7/0 | 0/0/-0.6 | +0.3/+0.6/0 | -0.8/-0.6/+0.3 | -0.3/-0.7/0
胸围 | 104 | 108 | 112 | 116 | 120 | 126 | 0/0/-0.5 | -0.7/-0.4/-0.4 | -0.7/-1/-1 | +1/+0.8/+1 | 0/0/-0.5 | -0.7/-1/-1
腰围 | 101 | 105 | 109 | 113 | 118 | 124 | +0.5/+0.3/0 | 0/0/0 | +0.5/+0.5/+0.5 | 0/0/0 | +0.5/+0.3/0 | -0.3/0/+0.3
摆围 | 102 | 106 | 110 | 114 | 119 | 125 | -0.3/0/+0.3 | 0/0/0 | 0/0/0 | -0.3/0/+0.3 | 0/0/0 | 0/0/0
肩宽 | 45.6 | 46.8 | 48 | 49.2 | 50.4 | 51.8 | 0/0/0 | 0/0/0 | +0.5/+0.3/0 | 0/0/0 | 0/0/0 | +0.5/+0.3/0
肩点袖长 | 60.2 | 60.8 | 62 | 63.2 | 64.4 | 65 | 0/0/0 | 0/0/-0.6 | 0/0/0 | -0.3/0/+0.3 | 0/0/0 | 0/0/0
袖肥 | 19.9 | 20.7 | 21.5 | 22.3 | 23.1 | 24.4 | 0/0/0 | 0/0/0 | 0/0/0 | 0/0/0 | 0/0/0 | +0.5/+0.3/0
袖口 | 10.5 | 11 | 11.5 | 12 | 12.5 | 13.2 | 0/0/-0.5 | 0/0/0 | +0.5/+0.5/+0.5 | 0/0/0 | 0/0/-0.6 | 0/0/0
备注：
正常出货测量规格不少于全色、岔开全码各3件，有问题的另加测量数量。
[7 empty] | 验货时间： | 10月11号 | 跟单QC: | 孙秋文 | 工厂负责人： | 王兰萍