## 规格检查（表2）
QC规格测量表
款号 | TAHHAK91053 |  | 品名 | 男式滑雪服 |  |  | 生产工厂 | 盛原
部位名称 | 指示规格 FINAL SPEC | [5 empty] | 样品规格 SAMPLE SPEC
| S | M | L | XL | XXL | XXXL
| 165/88B | 170/92B | 175/96B | 180/100B | 185/104B | 190/108B | S | M | L | XL | XXL | XXXL
后中长 | 81 | 82 | 84 | 86 | 88 | 89 | -0.5 0 | 0 0 | -0.5 -0.5 | -0.5 0 | -0.5 -0.5 | -0.7 0
胸围 | 118 | 122 | 126 | 130 | 134 | 140 | +0.5 +1 | -0.5 0 | +0.5 +0.5 | +0.5 +1 | +0.5 +0.5 | +0.5 +0.5
摆围 | 117 | 121 | 125 | 129 | 134 | 140 | +0.6 0 | +0.3 0 | +0.5 +0.5 | +0.7 0 | -0.6 +0.4 | +0.6 0
肩点袖长 | 66.2 | 66.8 | 68 | 69.2 | 70.4 | 71 | -0.5 -0.5 | 0 +0.5 | 0 0 | +0.6 0 | +0.4 0 | +0.6 +0.6
袖肥/2（参考） | 23.4 | 24.2 | 25 | 25.8 | 26.6 | 27.9 | 0 0 | 0 0 | 0 0 | 0 0 | 0 0 | 0 0
袖口围/2 | 15 | 15.5 | 16 | 16.5 | 17 | 17.7 | +0.5 +0.5 | +0.5 0 | -0.5 -0.5 | -0.5 0 | -0.5 0 | 0 -0.5
备注：
1、 正常出货测量规格不少于全色、岔开全码各5件，有问题的另加测量数量。
2、 表2是洗前规格，表3是洗后规格。 | [6 empty] | 验货时间： | 2022-10-25 | 跟单QC: | 郑伟 | 工厂负责人：