## 规格检查（表2）
QC规格测量表
款号 | QABBAL84118 |  | 品名 | 儿童外套 |  |  | 生产工厂 | 盛原
部位名称 | 指示规格 FINAL SPEC | [5 empty] | 样品规格 SAMPLE SPEC
| S | M | L | XL | XXL | XXXL
| 120/60 | 130/64 | 140/68 | 150/72 | 160/80A | 165/84A | 120/60 | 130/64 | 140/68 | 150/72 | 160/80A | 165/84A
后中长 | 52 | 56 | 60 | 64 | 68 | 70 | -0.5 | -0.6 | -1 | -1 | -1 | +0.6
胸围 | 88 | 92 | 96 | 102 | 108 | 112 | -1 | 0 | -1 | 0 | -1 | 0
摆围 | 88 | 92 | 96 | 102 | 108 | 112 | 0 | 0 | 0 | 0 | 0 | 0
后中袖长 | 58.25 | 63 | 66.75 | 70.65 | 74.55 | 76.65 | +0.8 | +0.5 | +0.8 | +0.9 | 0 | 0
袖肥/2 | 20.3 | 21.5 | 22.7 | 23.9 | 25.1 | 25.9 | -1 | -2 | -2 | -2 | -1 | -2
袖口围/2（平量） | 9.8 | 10 | 10.2 | 10.6 | 11 | 11.2 | +0.7 | +0.5 | +0.8 | +0.4 | +0.5 | +0.3
备注：
1、 正常出货测量规格不少于全色、岔开全码各5件，有问题的另加测量数量。
2、 表2是洗前规格，表3是洗后规格。 | [6 empty] | 验货时间： | 2022-10-25 | 跟单QC: | 郑伟 | 工厂负责人：