## 规格检查（表2）
QC规格测量表
款号 | TAMMBL81767 |  | 品名 | 男式长裤 |  |  | 生产工厂 | 盛原
部位名称 | 指示规格 FINAL SPEC | [5 empty] | 样品规格 SAMPLE SPEC
| S | M | L | XL | XXL | XXXL |  |  |  | 素影灰 | 素影灰
| 165/80B | 170/84B | 175/88B | 180/92B | 185/96B | 190/100B | S | M | L | XL | XXL | XXXL
裤外侧长 | 98.8 | 100.9 | 103 | 105.1 | 107.2 | 109.3 |  |  |  | +1/+0.5 | -0.2
腰围（松量） | 77 | 81 | 85 | 89 | 94 | 100 |  |  |  | 0/-1 | +1
臀围 | 99.8 | 103.4 | 107 | 111 | 115 | 119 |  |  |  | 0/0 | -1
腿围/2 | 29.9 | 31.05 | 32.2 | 33.5 | 34.8 | 36.1 |  |  |  | +0.5/+0.5 | +0.2
脚口/2（拉量） | 17.5 | 18 | 18.5 | 19 | 19.5 | 20.2 |  |  |  | 0/+0.5 | +0.5
备注：
1、 正常出货测量规格不少于全色、岔开全码各5件，有问题的另加测量数量。
2、 表2是洗前规格，表3是洗后规格。 | [6 empty] | 验货时间： | 2022-12-10 | 跟单QC: | 郑伟 | 工厂负责人：