## TAWWAK92868验货规格表
QC尾期规格测量表
款号 | TAWWAK92868 |  | 品名 |  | 女士套绒冲锋衣 |  | 生产工厂 |  | 河南瑞茂
部位名称 | 指示规格 FINAL SPEC | [5 empty] | 大货规格 SAMPLE SPEC
[7 empty] | S | M | L | XL | XXL | XXXL
| S | M | L | XL | XXL | XXXL | 155/84B | 160/88B | 165/92B | 170/96B | 175/100B | 180/104B
后中长 | 66 | 68 | 70 | 72 | 73 | 74 | -0.5/-0.5/+0.3 | +1/+0.8/+1 | -0.3/-0.7/0 | 0/0/-0.6 | +0.3/+0.6/0 | -0.8/-0.6/+0.3
前中长 | 65 | 67 | 69 | 71 | 72 | 73 | 0/0/-0.5 | 0/0/0 | -0.7/-0.4/-0.4 | -0.7/-1/-1 | +1/+0.8/+1 | 0/0/-0.5
胸围 | 102 | 106 | 110 | 114 | 120 | 126 | +0.5/+0.3/0 | -0.3/0/+0.3 | 0/0/0 | +0.5/+0.5/+0.5 | 0/0/0 | +0.5/+0.3/0
腰围 | 92 | 96 | 100 | 105 | 111 | 118 | 0/0/0 | 0/0/0 | 0/0/0 | 0/0/0 | -0.3/0/+0.3 | 0/0/0
摆围 | 108 | 112 | 116 | 121 | 127 | 134 | 0/0/0 | -0.8/-0.6/+0.3 | 0/0/0 | 0/0/0 | 0/0/0 | 0/0/0
后中袖长 | 80.5 | 82 | 83.5 | 85 | 86.1 | 87.2 | 0/0/-0.5 | 0/0/0 | 0/0/0 | +0.5/+0.5/+0.5 | 0/0/0 | 0/0/-0.6
袖肥/2（参考值） | 21.2 | 22 | 22.8 | 23.6 | 24.9 | 26.2 | 0/0/0 | +0.5/+0.5/+0.5 | 0/0/0 | +0.5/+0.3/0 | 0/0/0 | 0/0/0
袖口围/2 | 13 | 13.5 | 14 | 14.5 | 15.2 | 15.9 | 0/0/0 | 0/0/-0.5 | 0/0/-0.6 | 0/0/0 | 0/0/-0.5 | 0/0/0
备注：
正常出货测量规格不少于全色、岔开全码各3件，有问题的另加测量数量。
[7 empty] | 验货时间： |  | 12月14号 | 跟单QC: | 孙秋文 | 工厂负责人：秦福庭