## 规格检查（表2）
QC规格测量表
款号 | TAFFFL80330 |  | 品名 | 马甲 |  |  | 生产工厂 | 探越
部位名称 | 指示规格 FINAL SPEC | [5 empty] | 样品规格 SAMPLE SPEC
深卡其
| S165/88B/A | M170/92B/A | L175/96B/A | XL180/100B/A | XXL185/104B/A | XXXL190/108B/A | S | M | L | XL | XXL | XXXL
后中长 | 64 | 66 | 68 | 70 | 72 | 73 |  |  |  |  | 0/-1
胸围 | 100 | 104 | 110 | 116 | 122 | 128 |  |  |  |  | -2/-2
腰围 | 96 | 100 | 106 | 112 | 118 | 124 |  |  |  |  | -2/-2
摆围 | 98 | 102 | 108 | 114 | 120 | 126 |  |  |  |  | -2/-2
肩宽 | 38.4 | 40.2 | 42 | 43.8 | 45.6 | 47.4 |  |  |  |  | -2.6/-2.6
备注：
1、 正常出货测量规格不少于全色、岔开全码各5件，有问题的另加测量数量。
2、 表2是洗前规格，表3是洗后规格。 | [6 empty] | 验货时间： | 2022-06-18 | 跟单QC: | 郑伟 | 工厂负责人：