## 规格检查（表2）
QC规格测量表
款号 | QAZZBL84353 |  | 品名 | 女式外套 |  |  | 生产工厂 | 锦瑞林
部位名称 | 指示规格 FINAL SPEC | [5 empty] | 样品规格 SAMPLE SPEC
| S | M | L | XL | XXL |  |  |  | 海贝粉
| 120/60 | 130/64 | 140/68 | 150/72 | 160/80A | 165/84A | 120/60 | 130/64 | 140/68 | 150/72 | 160/80A | 165/84A
后中长 | 39 | 43 | 47 | 51 | 55 | 57 |  |  | +1
胸围 | 82 | 86 | 90 | 96 | 102 | 106 |  |  | -1
摆围（平量） | 72 | 76 | 80 | 86 | 92 | 96 |  |  | +2
后中袖长 | 57.25 | 62 | 65.75 | 69.65 | 73.55 | 75.65 |  |  | -0.3
袖肥/2 | 18.8 | 20 | 21.2 | 22.7 | 24.2 | 25 |  |  | -1
袖口/2（平量） | 8.3 | 8.5 | 8.7 | 9.1 | 9.5 | 9.7 |  |  | +0.8
备注：
1、 正常出货测量规格不少于全色、岔开全码各5件，有问题的另加测量数量。
2、 表2是洗前规格，表3是洗后规格。 | [6 empty] | 验货时间： |  | 跟单QC: | 郑伟 | 工厂负责人：