## 规格检查（表2）
QC规格测量表
款号 | TAEEAL82526 |  | 品名 | 女式皮肤衣 |  |  | 生产工厂 | 盛原
部位名称 | 指示规格 FINAL SPEC | [5 empty] | 样品规格 SAMPLE SPEC
| XS | S | M | L | XL | XXL |  |  | 微光绿 | 黑色 | 黑色 | 黑色
| 155/80B | 155/84B | 160/88B | 160/92B | 165/96B | 170/100B | XS | S | M | L | XL | XXL
后中长 | 58 | 59 | 61 | 63 | 65 | 66 |  |  | +0.5 | +0.5 | 0 | +1
胸围 | 88 | 92 | 96 | 100 | 104 | 110 |  |  | -2 | -2 | -2 | -2
腰围 | 80 | 84 | 88 | 92 | 97 | 103 |  |  | -2 | -2 | -1 | -1
摆围 | 93 | 97 | 101 | 105 | 110 | 116 |  |  | -1 | -2 | -1 | -1
肩点袖长 | 58 | 58.5 | 59.5 | 60.5 | 61.5 | 62 |  |  | 0 | +0.5 | +0.5 | +0.5
袖肥/2 | 16.4 | 17.2 | 18 | 18.8 | 19.6 | 20.9 |  |  | 0 | +0.2 | -0.6 | -0.4
袖口围平量/2 | 8.5 | 9 | 9.5 | 10 | 10.5 | 11.2 |  |  | -0.5 | 0 | 0 | +0。5
备注：
1、 正常出货测量规格不少于全色、岔开全码各5件，有问题的另加测量数量。
2、 表2是洗前规格，表3是洗后规格。 | [6 empty] | 验货时间： | 2022-06-18 | 跟单QC: | 郑伟 | 工厂负责人：