## 尾期
QC出货报告书
订单类别 | 探路者 |  | 款号 | QAZZAL84113 |  | 儿童皮肤衣 |  | 生产工厂 | 天津探越
订单数量 | 884 |  | 合同日期 | 2023-02-06 |  |  | 检验资料确认
色/号型数 | 2 | 6 | 交货形式 | 送货 |  |  | 面料第三方合格报告 |  | 有 | 无
验货次数 | 1 | [5 empty] | 成品第三方合格报告 |  | 有 | 无
验货数量 | 80 |  | 入仓数量 | 883 |  |  | 中期检验报告 |  | 有 | 无
检验方式 | 全检 | 抽检 | 免检 | 复检 | 再复检
中期检验重大改善项目 |  | 有 | 无 | 改善结果 | 已改善
全色耐洗水测试 |  | 有 | 无 | 洗后结果 | 无异常 | 洗水前后缩量正常
【附属资料确认】
洗水唛 | 正 | 误 |  | 印、绣花 | 正 | 误 |  | 装箱数量 | 正 | 误
合格证 | 正 | 误 |  | 缝纫用线 | 正 | 误 |  | 箱唛表示 | 正 | 误
吊牌 | 正 | 误 |  | 包装方式 | 正 | 误 |  | 纸箱规格 | 正 | 误
【检验时成品完成情况及检验明细】
①成品完成比例（%）：95%
②检验明细：
白色 1.2.3.
香水紫 1.5.6.7.8.9.
②规格异常情况 |  | 有 | 无
情况说明：
【问题点描述】
1.断线1件
2.脏污1件
【检验结果】
合格：（正常接收） |  |  | 不合格： |  | ①返工翻修 |  | ②让步接受 |  | ③拒绝接收
备注：
此次出货884件，按照探路者要求抽箱验货80件，返修2件，未超标，同意出货。
检验部门 | 品控部 |  | 检验人 | 杨金玲 | 查验时间 | 2023-02-25 | 工厂负责人 |  | 蒋

## 验货尺寸表
QC规格测量表
款号 | QAZZAL84113 |  | 品名 | 儿童皮肤衣 |  |  | 儿童皮肤衣
| 指示规格 FINAL SPAC | [5 empty] | 样品规格 FINAL SPAC
[7 empty] | 白色 | 白色 | 香水紫 | 香水紫 | 白色 | 香水紫
| 120/60 | 130/64 | 140/68 | 150/72 | 160/80A | 165/84A | 120/60 | 130/64 | 140/68 | 150/72 | 160/80A | 165/84A
后中长 | 43 | 47 | 51 | 55 | 59 | 61 | +0.5 +1 | +1 +1 | +1 +0.5 | +1 +0.5 | +1 +0.5 | +1 +0.5
前中拉链长 | 42.5 | 46.5 | 50.5 | 54.5 | 58.5 | 60.5 | +1 +1 | 0 +1 | +1 +0.5 | +1 +1 | +1 +1 | +1 0
胸围 | 81 | 85 | 89 | 95 | 101 | 105 | 0 +1 | +1 +0.5 | 0 +1 | 0 +1 | +0.5 0 | +0.5 0
腰围 | -4 | 0 | 4 | 10 | 16 | 20 | +1 +1 | 0 0 | +1 +1 | +0.5 +0.5 | +1 +1 | +1 +1
摆围（平量） | 70 | 74 | 78 | 84 | 90 | 94 | -0.5 0 | 0 0 | -0.5 0 | -0.5 0 | -0.5 -0.5 | -0.5 -0.5
摆围（拉量） | 86 | 90 | 94 | 100 | 106 | 110 | +0.5 +1 | -0.5 0 | +0.5 +0.5 | +0.5 +1 | +0.5 +0.5 | 0 +0.5
肩宽 | 30.5 | 32 | 33.5 | 35.3 | 37.1 | 38.3 | +0.6 0 | +0.3 0 | +0.5 +0.5 | +0.7 0 | -0.6 +0.4 | -0.6 +0.4
下领围 | 45 | 46 | 47 | 48.5 | 50 | 51 | 0 +0.5 | +0.5 +0.5 | 0 0 | 0 +0.5 | +0.5 0 | 0 0
肩点袖长 | 42 | 46 | 49 | 52 | 55 | 56.5 | 0 -0.5 | 0 0 | -0.5 0 | -0.5 0 | +0.5 -0.5 | +0.5 0
袖口/2（平量） | 11.8 | 12 | 12.2 | 12.6 | 13 | 13.2 | 0 0 | 0 0 | 0 0 | 0 0 | 0 0 | 0 0
前领高 | 6 | 6 | 6 | 6 | 6 | 6 | +0.6 0 | +0.3 0 | +0.5 +0.5 | +0.7 0 | -0.6 +0.4 | -0.6 +0.4
帽高 | 32 | 32.5 | 33.3 | 34.1 | 34.9 | 35.4 | 0 +0.5 | +0.5 +0.5 | 0 0 | 0 +0.5 | +0.5 0 | 0 0
帽宽 | 21.2 | 22 | 22.5 | 23.25 | 24 | 24.5 | 0 -0.5 | 0 0 | -0.5 0 | -0.5 0 | +0.5 -0.5 | +0.5 0