## 工作内容
生产工厂前期资料准备：
1 | 下单明细及面辅料货期进度。
2 | 收集工艺资料
3 | 产前样衣分析
4 | 工厂排产计划收集（开季提交排产计划）
5 | 开裁前召开产前会议现场远程都可以，并做好产前会记录，
6 | 工厂业务每周四下班前提交（每周生产进度表)
7 | 面料辅料到厂7个工作日内完成抽检记录（每款完成6个表格测试）；检验结果回执给材料商、探路者质量负责人（QC）
初期验货工作资料及条件：
1 | 生产线出成品10件左右，寄任意色，任意码3件给我司QC做洗测复核初期产品质判定（熨烫平整），我司留底一件首件。
2 | 工厂质量负责人出具初期验货报告（首期验货报告）+洗水前后规格表（Excel格式）及（1-6测试表）
中期验货工作资料及条件：
1 | 生产线下机50%，包装完成20%时段，要寄给我司QC齐色岔开码各2件大货，进行中期洗测品质判定。完成后退回样衣。
2 | 提交并核对面料第3方检测报告内各项功能信息与洗标及吊牌是否吻合。
3 | 工厂质量负责人中期验货填写(中期验货报告)+测量成衣洗水前后尺寸表（Excel格式）
尾期验货工作资料及条件：
1 | 全部下机，包装95%，工厂质量负责人按AQ2.5的抽验标准检验大货品质，未超标可按要求出具验货报告及验货资料给我司QC，以便我司QC给出具系统出货报告。
2 | 工厂质量负责人，尾期验货填写（尾期验货报告）+齐色错码各3件以上规格测量尺寸表（Excel格式）
3 | 在我司OA上发起尾期验货申请：格式写明已包装完成款式、数量、自验货时间（直发款约验货时间）、出货验货地点。

## AQL2.5验货
探路者尾期验货抽验标准
|  | AQL1.0 |  | AQL2.5 |  | AQL4.0
整批数量 | 抽验数量 | Ac | Re | Ac | Re | Ac | Re
≤90 | 13 | 0 | 1 | 0 | 1 | 1 | 2
91-150 | 20 | 0 | 1 | 1 | 2 | 2 | 3
151-280 | 32 | 0 | 1 | 2 | 3 | 3 | 4
281-500 | 50 | 1 | 2 | 3 | 4 | 5 | 6
501-1200 | 80 | 2 | 3 | 5 | 6 | 7 | 8
1201-3200 | 125 | 3 | 4 | 7 | 8 | 10 | 11
3201-10000 | 200 | 5 | 6 | 10 | 11 | 14 | 15
10001-35000 | 315 | 7 | 8 | 14 | 15 | 21 | 22
注：探路者验货按照AQL2.5验货标准实行

## 首期
TOREAD-首件（首批）检验报告书
订单类别 | 探路者 |  | 合同签订方 |  | 江阴腾圣 |  | 生产工厂 | 崑洲实业
订单基础信息 |  |  | 生产•出货进度 |  |  |  | 指示•确认资料
款号 | TAMMCL81833 |  | 合同交期 |  | 2023-05-15 |  | 产前确认样 |  | 有 | 无
品名 | 男式徒步长裤 |  | 上线日 |  | 2023-04-25 |  | 原辅材料卡 |  | 有 | 无
色/号型数 | 2 | 6 | 缝制预计完成日 |  | 2023-05-06 |  | 大货面料确认样 |  | 有 | 无
订单数量 | 1600 |  | 包装预计完成日 |  | 2023-05-08 |  | 印花、刺绣确认样 |  | 有 | 无
采购凭证编号： | CGDD23050900002 |  | 预计发货时间 |  | 2023-05-10 |  | 洗唛、合格证指示资料 |  | 有 | 无
确认资料缺失内容说明：
【工艺确认】
原材料 | 正 | 误 |  | 印、绣花 | 正 | 误 | 无此工艺 | 洗水唛 | 正 | 误
辅料使用 | 正 | 误 |  | 胶膜工艺 | 正 | 误 | 无此工艺 | 合格证 | 正 | 误
制作工艺 | 正 | 误 |  | 压胶水压 | OK | NG | 无此工艺 | 缝纫用线 | 正 | 误
补充事项：
【面料品质确认】
物性检测 | OK | NG |  | 面料颜色 | OK | NG |  | 互染测试 | OK | NG
外观查验 | OK | NG |  | 面料缸差 | OK | NG |  | 水洗缩率 | OK | NG
问题描述：
【裁剪完成情况】
①裁剪完成比例（%）：
号型 颜色 | S | M | L | XL | XXL | XXXL |  |  |  | 未裁齐原因
黑色 | OK | OK | OK | OK | OK | OK
深灰 | OK | OK | OK | OK | OK | OK
【成品检查明细】★颜色、数量需要写清楚
黑色/20件
【规格确认】
①规格测量明细以插入附件形式列明，并注明洗前洗后规格
②规格异常情况 |  | 有 | 无 | 备注：
【问题点与指导项目】 ★的问题应添加照片说明（包括成品及半成品检查）
1.裤袢不对立
2.脚口起扭
3.腰头不顺直
4.腰吃势不均匀，起皱。
以上问题请及时改正。
【耐洗水确认】
粘衬 | OK | NG | 无此工艺 | 胶膜 | OK | NG | 无此工艺 | 扭曲 | OK | NG
印、绣花 | OK | NG | 无此工艺 | 压胶水压 | OK | NG | 无此工艺 | 水洗缩率 | OK | NG
补充事项：
【重大改善说明及整改复核时间】
检验部门 | 服装品控部 |  | 检验担当 | 张永梅 | 查验时间 | 2023-04-25 | 工厂负责人 |  | 许同同
【整改结果】
检验部门 | 服装品控部 |  | 检验担当 |  | 复核时间 |  | 工厂负责人

## 验货尺寸表
探路者产品规格表
单位：CM |  | 工厂 |  |  | 日期： | 2020-04-25 |  |  |  | 工厂 | [5 empty] | 日期： | 2020-04-25
产品代码 | 男式徒步裤 |  |  |  | 款号： | 81833 |  | 已经复核跳码规则 | 0 | [6 empty] | 款号： | 81833 |  | 已经复核跳码规则
规格表
码号 | S | M | L | XL | XXL | XXXL | XXXXL | 允许公差 | S | M | L | L | L | L | XL | XXL | XXXL | XXXXL | 允许公差
号型 | 165/80B | 170/84B | 175/88B | 180/92B | 185/96B | 190/100B | 195/104B |  | 165/80B | 170/84B | 175/88B | 175/88B | 175/88B | 175/88B | 180/92B | 185/96B | 190/100B | 195/104B
裤外侧长 | 98.8 | 100.9 | 103 | 105.1 | 107.2 | 109.3 | 111.4 | ±1 | L: 0.6; L: 1; L: 0.5; L: 1 |  |  | ±1
内裆长 | 71 | 72.5 | 74 | 75.5 | 77 | 78.5 | 80 | ±1 | L: 0.5; L: 0.5; L: 0; L: 0.5 |  |  | ±1
腰围 平量 | 76 | 80 | 84 | 88 | 93 | 99 | 105 | ±1 | L: 0; L: 0; L: 0.5; L: 0.5 |  |  | ±1
腰围 拉量 | 84 | 88 | 92 | 96 | 101 | 107 | 113 | ±1 | L: 0; L: 0; L: 0; L: 0 |  |  | ±1
臀围 | 98.8 | 102.4 | 106 | 110 | 114 | 118 | 122 | ±1 | L: 0.7; L: 0.5; L: 0; L: 1 |  |  | ±1
腿围/2 | 29.7 | 30.85 | 32 | 33.3 | 34.6 | 35.9 | 37.2 | ±1 | L: 0; L: 0; L: 0.3; L: -0.3 |  |  | ±1
膝围/2 | 21.1 | 21.8 | 22.5 | 23.2 | 23.9 | 24.8 | 25.7 | ±1 | L: -0.5; L: 0; L: -0.5; L: -0.5 |  |  | ±1
脚口/2 | 19 | 19.5 | 20 | 20.5 | 21 | 21.7 | 22.4 | ±0.5 | L: 0.3; L: 0; L: 0; L: 0 |  |  | ±0.5
前裆长 含腰 | 27.7 | 28.4 | 29 | 29.6 | 30.3 | 30.9 | 31.6 | ±0.2 | L: 0; L: 0.5; L: 0.5; L: 0 |  |  | ±0.2
后裆长 含腰 | 41.2 | 42.1 | 43 | 44.1 | 45.2 | 46.3 | 47.4 | ±0.5 | L: 0.2; L: 0; L: 0; L: 0.5 |  |  | ±0.5
前门襟长 不含腰 | 14 | 14 | 14.5 | 14.5 | 16 | 16 | 16 | ±0.5 | L: 0; L: 0; L: 0.5; L: 0 |  |  | ±0.5
前插袋 | 15.5 | 15.5 | 16 | 16 | 17.5 | 17.5 | 17.5 | ±0.5 | L: 0; L: 0; L: 0; L: 0 |  |  | ±0.5
后袋长 | 15.5 | 15.5 | 16 | 16 | 17.5 | 17.5 | 17.5 |  | L: 0; L: 0; L: 0; L: 0
腰头宽 | 4.5 | 4.5 | 4.5 | 4.5 | 4.5 | 4.5 | 4.5 |  | L: 0; L: 0; L: 0; L: 0

## 中期
TOREAD-QC中期检验报告书
订单类别 | 探路者 |  | 合同签订方 |  |  |  | 生产工厂 | 崑洲实业
订单基础信息 |  |  | 生产•出货进度 |  |  |  | 指示•确认资料
款号 | TAMMCL81833 |  | 合同交期 |  | 2023-05-15 |  | 首件检验报告 |  | 有 | 无
品名 | 男式徒步裤 |  | 裁剪完成数量 |  | 1600 |  | 首件检验未尽事项 |  | 有 | 无
色/号型数 | 2 | 6 | 缝制完成数量 |  | 1080 |  | 首件检验未尽事项内容
订单数量 | 1600 |  | 包装完成数量 |  | 960
采购凭证编号： | CGDD23050900002 |  | 预计发货时间 |  | 2023-05-10
【附属资料确认】
原材料 | 正 | 误 |  | 洗水唛 | 正 | 误 |  | 印、绣花 | 正 | 误
辅料使用 | 正 | 误 |  | 合格证 | 正 | 误 |  | 缝纫用线 | 正 | 误
备注：
【检验明细】：检验明细（要求齐色、齐号至少10件检查）
【耐水洗测试】：耐洗水测试明细（要求齐色、齐号）
【规格确认】
①规格测量明细以插入附件形式列明，并注明洗前洗后规格
②规格异常情况 |  | 有 | 无
说明：
【耐洗水确认】
粘衬 | OK | NG | 无此工艺 | 胶膜 | OK | NG | 无此工艺 | 扭曲 | OK | NG
印、绣花 | OK | NG | 无此工艺 | 压胶水压 | OK | NG | 无此工艺 | 水洗缩率 | OK | NG
补充事项：
【问题点与指导项目】 ★的问题应添加照片说明
以上问题请及时改正。
【整改的严重缺陷及整改复核时间】
备注：
检验部门 | 服装品控部 |  | 检验担当 | 张永梅 | 查验时间 | 2023-05-02 | 工厂负责人 |  | 许同同
【整改结果】
检验部门 | 服装品控部 |  | 检验担当 |  | 查验时间 |  | 工厂负责人

## 验货尺寸表（中期）
探路者产品规格表
单位：CM |  | 工厂 |  |  | 日期： | 2023-05-02 |  |  |  | 工厂 |  |  | 日期： | 2023-05-04
产品代码 | 男式徒步裤 |  |  |  | 款号： | TAMMCL81833 |  | 已经复核跳码规则 | 0 |  |  |  | 款号： | TAMMCL81833 |  | 已经复核跳码规则
规格表
码号 | S | M | L | XL | XXL | XXXL | XXXXL | 允许公差 | S | M | L | XL | XXL | XXXL | XXXXL | 允许公差
号型 | 165/80B | 170/84B | 175/88B | 180/92B | 185/96B | 190/100B | 195/104B |  | 165/80B | 170/84B | 175/88B | 180/92B | 185/96B | 190/100B | 195/104B
裤外侧长 | 98.8 | 100.9 | 103 | 105.1 | 107.2 | 109.3 | 111.4 | ±1 | 0.5/0 | 0.3/0.5 | 0/0.5 | 0.5/0.3 | 0.5/1 | 1/0.6 | 0.5/0.5 | ±1
内裆长 | 71 | 72.5 | 74 | 75.5 | 77 | 78.5 | 80 | ±1 | 0/0.3 | 0/0.5 | 0/0.5 | 0.7/0.5 | 0.5/0.5 | 0.8/0.5 | 0/0.3.0 | ±1
腰围 平量 | 76 | 80 | 84 | 88 | 93 | 99 | 105 | ±1 | 0.5/0.3 | 0/0 | 0.8/0.3 | 0/0.5 | 0.5/0.5 | 1/0.8 | 0.3/0.5 | ±1
腰围 拉量 | 84 | 88 | 92 | 96 | 101 | 107 | 113 | ±1 | 0.5/0 | 0/0 | 0/0 | 0/0.5 | 0/0 | 0.5/1 | 0/0 | ±1
臀围 | 98.8 | 102.4 | 106 | 110 | 114 | 118 | 122 | ±1 | 0/0 | 0.5/0.3 | 0.5/0.5 | 0/0 | 0.5/1 | 0/0.5 | 0/0 | ±1
腿围/2 | 29.7 | 30.85 | 32 | 33.3 | 34.6 | 35.9 | 37.2 | ±1 | 0.5/0 | 0/-0.3 | 0.3/0.3 | 0.7.0 | 0.5/0.5 | 0/0 | 0.5/0.3 | ±1
膝围/2 | 21.1 | 21.8 | 22.5 | 23.2 | 23.9 | 24.8 | 25.7 | ±1 | 0.3/0 | 0.3/0.5 | 0.3/0 | 0.3/0.3 | 0.3/0.5 | 0/0.3 | 0.3/0 | ±1
脚口/2 | 19 | 19.5 | 20 | 20.5 | 21 | 21.7 | 22.4 | ±0.5 | 0/0 | 0/0 | 0.5/0 | 0.3/0 | 0.5/0.5 | 0/0.4 | 0/0 | ±0.5
前裆长 含腰 | 27.7 | 28.4 | 29 | 29.6 | 30.3 | 30.9 | 31.6 | ±0.2 | 0.5/0 | 0/0 | 0/0.3 | 0.5/0 | 0/0 | 0.5/0 | 0.3/0.5 | ±0.2
后裆长 含腰 | 41.2 | 42.1 | 43 | 44.1 | 45.2 | 46.3 | 47.4 | ±0.5 | 0/0.5 | 0/0.5 | 0.5/0 | 0/0.3 | 0/0.4 | 0.5/0.5 | 0/0 | ±0.5
前门襟长 不含腰 | 14 | 14 | 14.5 | 14.5 | 16 | 16 | 16 | ±0.5 | 0/0 | 0/0 | 0/0 | 0/0/0 | 0/0 | 0/0 | 0/0 | ±0.5
前插袋 | 15.5 | 15.5 | 16 | 16 | 17.5 | 17.5 | 17.5 | ±0.5 | 0/0 | 0/0 | 0/0 | 0/0/0 | 0/0 | 0/0 | 0/0 | ±0.5
后袋长 | 15.5 | 15.5 | 16 | 16 | 17.5 | 17.5 | 17.5 |  | 0/0 | 0/0 | 0/0 | 0/0/0 | 0/0 | 0/0 | 0/0
腰头宽 | 4.5 | 4.5 | 4.5 | 4.5 | 4.5 | 4.5 | 4.5 |  | 0/0 | 0/0 | 0/0 | 0/0/0 | 0/0 | 0/0 | 0/0

## 尾期
QC出货报告书
订单类别 | 线上分销 |  | 款号 | TAMMCL81833 | 产品名称 | 男式徒步长裤 |  | 生产工厂 | 崑洲实业
订单数量 | 1600 |  | 合同日期 | 2023-05-15 |  |  | 检验资料确认
色/号型数 | 2 | 6 | 交货形式 | 直发 |  |  | 面料第三方合格报告 |  | 有 | 无
验货次数 | 1 |  | 非直发 |  |  |  | 成品第三方合格报告 |  | 有 | 无
验货数量 | 125 |  | 入仓数量 | 1600 |  |  | 中期检验报告 |  | 有 | 无
检验方式 | 全检 | 抽检 | 免检 | 复检 | 再复检 | 采购凭证编号：CGDD23050900002
中期检验重大改善项目 |  | 有 | 无 | 改善结果 | 已改善
全色耐洗水测试 |  | 有 | 无 | 洗后结果 | 无异常 | 洗水前后缩量正常
【附属资料确认】
洗水唛 | 正 | 误 |  | 印、绣花 | 正 | 误 |  | 装箱数量 | 正 | 误
合格证 | 正 | 误 |  | 缝纫用线 | 正 | 误 |  | 箱唛表示 | 正 | 误
吊牌 | 正 | 误 |  | 包装方式 | 正 | 误 |  | 纸箱规格 | 正 | 误
【检验时成品完成情况及检验明细】
①成品完成比例（%）：100%
②检验明细：
黑色：1# 3# 8# 17# 19# 21#
深灰：29# 32#31# 36# 38# 34#
②规格异常情况 |  | 有 | 无
情况说明：
【问题点描述】
1、腰头门禁不顺直*1
2、腰起扭起皱*1
3、脚口起扭*1
【检验结果】
合格：（正常接收） |  |  | 不合格： |  | ①返工翻修 |  | ②让步接受 |  | ③拒绝接收
备注： | 请按照以上提出的问题点改正
检验部门 | 服装QC部门 |  | 检验人 | 许松婷 | 查验时间 | 2023-05-09 | 工厂负责人 |  | 许同同

## 验货尺寸表(尾期)
探路者产品规格表
单位：CM |  | 工厂 |  |  | 日期： | 2023-05-02 |  |  |  | 工厂 |  |  | 日期： | 2023-05-09
产品代码 | 男式徒步裤 |  |  |  | 款号： | TAMMCL81833 |  | 已经复核跳码规则 | 0 |  |  |  | 款号： | TAMMCL81833 |  | 已经复核跳码规则
规格表
码号 | S | M | L | XL | XXL | XXXL | XXXXL | 允许公差 | S | M | L | XL | XXL | XXXL | XXXXL | 允许公差
号型 | 165/80B | 170/84B | 175/88B | 180/92B | 185/96B | 190/100B | 195/104B |  | 165/80B | 170/84B | 175/88B | 180/92B | 185/96B | 190/100B | 195/104B
裤外侧长 | 98.8 | 100.9 | 103 | 105.1 | 107.2 | 109.3 | 111.4 | ±1 | 0.5/0 | 0.5/0 | 0/0.5 | 0.5/0.3 | 0/0.5 | 0/0 | 0.5/0.5 | ±1
内裆长 | 71 | 72.5 | 74 | 75.5 | 77 | 78.5 | 80 | ±1 | 0/0.5 | 0/0 | 0/0 | 0.7/0.5 | 0/0 | 0/0 | 0.5/0 | ±1
腰围 平量 | 76 | 80 | 84 | 88 | 93 | 99 | 105 | ±1 | 0/0.5 | 0.2/0.5 | 0/0.5 | 0/0.5 | 0.5/0 | 0.5/0.3 | 0/0 | ±1
腰围 拉量 | 84 | 88 | 92 | 96 | 101 | 107 | 113 | ±1 | 0/0 | 0/0 | 0/0 | 0/0 | 0/0 | 0/0 | 0/0 | ±1
臀围 | 98.8 | 102.4 | 106 | 110 | 114 | 118 | 122 | ±1 | 1/0 | 0/0 | 0.5/0.5 | 0/0 | 0.5/1 | 0/0.5 | 0/0.5 | ±1
腿围/2 | 29.7 | 30.85 | 32 | 33.3 | 34.6 | 35.9 | 37.2 | ±1 | 0.3/0 | 0/-0.3 | 0.3/0.3 | 0.7.0 | 0.3/0 | 0/0 | 0.5/0.3 | ±1
膝围/2 | 21.1 | 21.8 | 22.5 | 23.2 | 23.9 | 24.8 | 25.7 | ±1 | 0.3/0 | 0.3/0.5 | 0.3/0 | 0.3/0.3 | 0/0 | 0/0.5 | 0/0 | ±1
脚口/2 | 19 | 19.5 | 20 | 20.5 | 21 | 21.7 | 22.4 | ±0.5 | 0/0 | 0/-0.2 | 0.5/0 | 0/-0.3 | 0/0 | 0/0.4 | 0/0 | ±0.5
前裆长 含腰 | 27.7 | 28.4 | 29 | 29.6 | 30.3 | 30.9 | 31.6 | ±0.2 | 0.5/0 | 0/0 | 0/0.3 | 0.5/0 | 0/-0.2 | 0.5/0 | 0.3/0.5 | ±0.2
后裆长 含腰 | 41.2 | 42.1 | 43 | 44.1 | 45.2 | 46.3 | 47.4 | ±0.5 | 0/0.5 | 0/-0.5 | 0.5/0 | 0/0.5 | 0/0.5 | 0/0 | 0/0 | ±0.5
前门襟长 不含腰 | 14 | 14 | 14.5 | 14.5 | 16 | 16 | 16 | ±0.5 | 0/0 | 0/0 | 0/0 | 0/0/0 | 0/0 | 0/0 | 0/0 | ±0.5
前插袋 | 15.5 | 15.5 | 16 | 16 | 17.5 | 17.5 | 17.5 | ±0.5 | 0/0 | 0/0 | 0/0 | 0/0/0 | 0/0 | 0/0 | 0/0 | ±0.5
后袋长 | 15.5 | 15.5 | 16 | 16 | 17.5 | 17.5 | 17.5 |  | 0/0 | 0/0 | 0/0 | 0/0/0 | 0/0 | 0/0 | 0/0
腰头宽 | 4.5 | 4.5 | 4.5 | 4.5 | 4.5 | 4.5 | 4.5 |  | 0/0 | 0/0 | 0/0 | 0/0/0 | 0/0 | 0/0 | 0/0

## 1.面料验布
TOREAD-面料验布测试报告登记表
序号 | 缸号 | 面料布种编号 | 颜色 | 涉及到的款号 | 供应商 | 自检报告 | 匹头条实物样 | 疵点 | 断纱 | 色点 | 色杠 | 折痕 | 合计数量 | 备注
[8 empty] | 数量 | 数量 | 数量 | 数量 | 数量
1 | G21SS1430 | 19SS黑色 | TAMMCL81833 | 浙江福发 |  |  | 5 | 1 | 0 | 2 | 1 | 4 | YES | YES
2 | G21SS1430 | 19SS黑色 | TAMMCL81833 | 浙江福发 |  |  | 8 | 2 | 1 | 0 | 2 | 5 | YES | YES
2 | G21SS1430 | 22SS深灰 | TAMMCL81833 | 浙江福发 |  |  | 6 | 2 | 1 | 1 | 0 | 4 | YES | YES
制表时间：2023/4/15 | [8 empty] | 测试人签名：王勇
测试要求： 1、面料到厂第一时间做测试，根据面料的实际情况，可每缸抽取1-2卷过验布机。

## 2.面料缩率
TOREAD-面料缩率检测测试报告登记表
序号 | 供应商 | 缸号 | 面料布种编号 | 颜色 | 涉及到的款号 | 气缩 |  | 水缩 |  | 累计缩率 | 边中差，头尾差，实测结果 | 判定结果是否合格
[6 empty] | 径向百分比 | 纬向百分比 | 径向百分比 | 纬向百分比
1 | 浙江福发 |  | G21SS1430 | 深灰 | TAMMCL81833 | 0.6% | 0.8% | 1.6% | 2% | 5% | 无 | YES
3 | 浙江福发 |  | G21SS1430 | 黑色 | TAMMCL81833 | 1.4% | 1% | 2% | 2% | 6.4% | 无 | YES
制表时间：2023/4/15 | [6 empty] | 测试人签名：许晓倩
测试要求： 1、面料到厂第一时间做测试，根据面料的实际情况，可每缸抽取1-2卷测试。 2、取布样中间部位测试，测试大小：50cmX50cm。 3、先烫缩后水洗【同一块面料进行两种测试】。（烫缩：110°-120度；洗缩：30°40分钟洗缩） 4、常规面料醒料24小时，弹力面料必须放料时长达到48小时以上。 5、测试边中色差、头尾色差情况（缝制9宫格查看）。

## 3.面料互染
TOREAD-面辅料互染测试报告登记表
项目 | 供应商 | 缸号 | 面料布种编号 | 颜色 | 涉及到的款号 | 物料1 |  |  | 物料2 |  |  | 物料3 |  |  | 物料4 |  |  | 物料5 |  |  | 结果 | 备注
[6 empty] | 物料编号 | 品名 | 供应商 | 物料编号 | 品名 | 供应商 | 物料编号 | 品名 | 供应商 | 物料编号 | 品名 | 供应商 | 物料编号 | 品名 | 供应商
洗测5次 | 浙江福发 |  | G21SS1430 | 黑色 | TAMMCL81833 | G21SS1430 | 尼龙平纹四面弹 | 福发 | G19SS1221 | 袋布 | 经纬 | 弹力衬 | 衬 |  | 3#尼龙闭尾正装拉链 | 拉链 | YKK | 3#隐形闭尾拉链水滴头 | 拉链 | YKK | OK | YES
[6 empty] | 物料6 |  |  | 物料7 |  |  | 物料8 |  |  | 物料9 |  |  | 物料10
[6 empty] | 物料编号 | 品名 | 供应商 | 物料编号 | 品名 | 供应商 | 物料编号 | 品名 | 供应商 | 物料编号 | 品名 | 供应商 | 物料编号 | 品名 | 供应商
[7 empty] | 裤钩 | 伟星实业 | G20SSZM011 | 尺码标 | 常美 | G20SSZM010 | 主标 | 常美 |  | 洗标 | 宝绅 |  | 橡筋4.3cm | 美展欧
洗测5次 | 浙江福发 |  | G21SS1430 | 深灰 | TAMMCL81833 | G21SS1430 | 尼龙平纹四面弹 | 福发 | G19SS1221 | 袋布 | 经纬 | 弹力衬 | 衬 |  | 3#尼龙闭尾正装拉链 | 拉链 | YKK | 3#隐形闭尾拉链水滴头 | 拉链 | YKK | OK | YES
[6 empty] | 物料6 |  |  | 物料7 |  |  | 物料8 |  |  | 物料9 |  |  | 物料10
[6 empty] | 物料编号 | 品名 | 供应商 | 物料编号 | 品名 | 供应商 | 物料编号 | 品名 | 供应商 | 物料编号 | 品名 | 供应商 | 物料编号 | 品名 | 供应商
[7 empty] | 裤钩 | 伟星实业 | G20SSZM011 | 尺码标 | 常美 | G20SSZM010 | 主标 | 常美 |  | 洗标 | 宝绅 |  | 橡筋4.3cm | 美展欧
制表时间：2023/3/15 | [8 empty] | 测试人签名：侯颖慧
测试要求： 1、面辅料到厂第一时间做测试，根据面料的实际情况，每色每缸做。 2、水温40°洗水40分钟，机洗一个程序，洗水共计5次。

## 4.面料静水压
TOREAD-面料5点水压测试报告登记表
日期 | 缸号 | 面料布种编号 | 颜色 | 涉及到的款号 | 供应商 | 上午(时间） | 测试条件 | 下午（时间） | 测试条件 | 加班（时间） | 测试条件 | 结果 | 备注
日期 | 批号 | 物料编号 | 颜色 | 涉及到的款号 | 供应商 | 上午(时间） | 测试条件 | 下午（时间） | 测试条件 | 加班（时间） | 测试条件 | 结果 | 备注
日期 | 批号 | 物料编号 | 颜色 | 涉及到的款号 | 供应商 | 上午(时间） | 测试条件 | 下午（时间） | 测试条件 | 加班（时间） | 测试条件 | 结果 | 备注
制表时间： | [7 empty] | 测试人签名：
测试要求： 1、面料到厂第一时间做测试，根据面料的实际情况，每色每缸抽取1-2卷测试。 2、成衣制作时每天、每款、每色、每号需做水压测试。

## 5.特殊工艺测试
TOREAD-特殊工艺测试报告登记表
项目 | 供应商 | 缸号 | 面料布种编号 | 颜色 | 涉及到的款号 | 使用部位 | 物料工艺1 | 物料工艺2 | 物料工艺3 | 结果 | 备注
洗测5次 | 川海 |  | G21SS1430 | 黑色 | TAMMCL81833 | 左后育克 | LOGO转印标 |  |  | OK | YES
洗测5次 | 川海 |  | G21SS1430 | 深灰 | TAMMCL81833 | 右前袋贴 | LOGO转印标 |  |  | OK | YES
洗测5次 | 川海 |  | G21SS1430 | 黑色 | TAMMCL81833 | 左后育克 | LOGO转印标 |  |  | OK | YES
洗测5次 | 川海 |  | G21SS1430 | 深灰 | TAMMCL81833 | 右前袋贴 | LOGO转印标 |  |  | OK | YES
制表时间：2023/4/21 | [6 empty] | 测试人签名：侯颖慧
测试要求： 1、胶条、装饰胶膜、印花类、生粘、激光开孔类 2、每款上线前做测试。 3、水温40°洗水40分钟，机洗一个程序，洗水共计5次。

## 6.织带类缩率测试
TOREAD - 织带类缩率测试报告登记表
序号 | 供应商 | 物料编号 | 颜色 | 涉及到的款号 | 气烫缩 | 水缩 | 累计缩率 | 判定结果是否合格
[5 empty] | 经向百分比 | 径向百分比
1 |  | 橡筋4.3cm | 黑色 | TAMMCL81833 | 6.5% | 1% | 8% | YES
制表时间：2023/3/15 |  |  |  |  | 测试人签名：王兰华
测试要求： 1、织带及弹力织带、像根松紧、包边条等到厂后第一时间，做测试。