## 规格检查（表2）
QC规格测量表
款号 | TAWWCK91938 |  | 品名 | 男式套绒冲锋衣-外件 |  |  |  | 生产工厂 | 盛原
部位名称 | 指示规格 FINAL SPEC | [6 empty] | 样品规格 SAMPLE SPEC
| S | M | L | XL | XXL | XXXL | XXXXL |  | 黑色 | 黑色 |  |  | 黑色
| 170/88B | 170/92B | 175/96B | 180/100B | 185/104B | 190/108B | 195/112B | L | XXL | XXL | L | XXL | XXXL
后中长 | 73 | 74 | 76 | 78 | 80 | 81 | 82 | [5 empty] | +1/+1/+0.5
胸围 | 116 | 120 | 124 | 128 | 132 | 138 | 144 | [5 empty] | -2/-1/0
摆围 | 110 | 114 | 118 | 122 | 127 | 133 | 140 | [5 empty] | 0/0/+2
后中袖长-四点量，从后中经肩点、经袖肘位量至水平袖口处 | 88 | 89.2 | 91 | 92.8 | 94.6 | 95.9 | 97.2 | [5 empty] | +0.8/+1/+1
袖肥/2（参考值见注解） | 23.4 | 24.2 | 25 | 25.8 | 26.6 | 27.9 | 29.2 | [5 empty] | -0.2/-0.2/+0.3
袖口围/2 | 14 | 14.5 | 15 | 15.5 | 16 | 16.7 | 17.4 | [5 empty] | -0.4/0/0
备注：
1、 正常出货测量规格不少于全色、岔开全码各5件，有问题的另加测量数量。
2、 表2是洗前规格，表3是洗后规格。 | [7 empty] | 验货时间： | 2021-10-22 | 跟单QC: | 郑伟 | 工厂负责人：
QC规格测量表
款号 | 170/88B: TAWWCK91916; 175/96B: 品名; 180/100B: 男式套绒冲锋衣-内件 | 生产工厂 | 盛原
部位名称 | 170/88B: 指示规格 FINAL SPEC | 样品规格 SAMPLE SPEC
| S | M | L | XL | XXL | XXXL | XXXXL | 黑色 | 黑色 | 碳灰 | 黑色
| 165/88B | 170/92B | 175/96B | 180/100B | 185/104B | 190/108B | 195/112B | S | XXL | XL | L | XXL | XXXL
后中长 | 68 | 69 | 71 | 73 | 75 | 76 | 77
胸围 | 106 | 110 | 114 | 118 | 122 | 128 | 134
摆围 | 100 | 104 | 108 | 112 | 117 | 123 | 130
肩点袖长 | 61.2 | 61.8 | 63 | 64.2 | 65.4 | 66 | 66.6
袖肥/2 | 20.4 | 21.2 | 22 | 22.8 | 23.6 | 24.9 | 26.2
袖口围/2（松量） | 9.7 | 10.1 | 10.5 | 10.9 | 11.3 | 11.9 | 12.5
备注：
1、 正常出货测量规格不少于全色、岔开全码各5件，有问题的另加测量数量。
2、 表2是洗前规格，表3是洗后规格。 | [7 empty] | 验货时间： | 2021-10-22 | 跟单QC: | 郑伟 | 工厂负责人：