## 规格检查（表2）
QC规格测量表
款号 | TABBBL91664 |  | 品名 | 男式冲锋衣 |  |  | 生产工厂 | 盛原
部位名称 | 指示规格 FINAL SPEC | [5 empty] | 样品规格 SAMPLE SPEC
| S | M | L | XL | XXL | XXXL | 豆沙绿/迷雾绿 | 黑色/炭灰 | 极光绿/极地白 | 银河蓝/黑色 | 冰裂纹白色印花 | 黑色/炭灰 | 豆沙绿/迷雾绿
| 165/88B | 170/92B | 175/96B | 180/100B | 185/104B | 190/108B | XS | S | M | L | XL | XXL | XXXL
后中长 | 73 | 74 | 76 | 78 | 80 | 81 | +0.5 +1 | 0 0 | -1 -0.5 | 0 0 | -0.5 -1 | 0 0 | -0.5 0
胸围 | 120 | 124 | 128 | 132 | 136 | 142 | +1 +1 | +0.5 +0.5 | 0 0 | 0 +1 | +0.5 +1 | -1 0 | +0.5 +0.5
摆围 | 110 | 114 | 118 | 122 | 127 | 133 | +1 +0.5 | 0 -1 | +0.5 +1 | -1 0 | -1 0 | +05 +1 | -1 -0.5
后中袖长 | 86 | 87.2 | 89 | 90.8 | 92.6 | 93.9 | +0.7 0 | +0.5 0 | 0 0 | +1 +0.5 | +0.7 0 | +0.4 +0.45 | +0.6 +0.6
袖肥/2（参考值见注解） | 24.4 | 25.2 | 26 | 26.8 | 27.6 | 28.9 | +0.4 +0.4 | +0.6 0 | +0.3 0 | +0.5 0 | 0 0 | 0 +0.4 | +0.6 0
袖口围/2 | 14 | 14.5 | 15 | 15.5 | 16 | 16.7 | 0 +0.5 | 0 0 | 0 0 | +0.5 +0.5 | 0 0 | 0 +0.5 | +0.5 +0.5
0 +0.3
0 +0.5
备注：
1、 正常出货测量规格不少于全色、岔开全码各5件，有问题的另加测量数量。
2、 表2是洗前规格，表3是洗后规格。 | [6 empty] | 验货时间： |  | 跟单QC: | 郑伟 | 工厂负责人：