## 规格检查（表2）
QC规格测量表
款号 | TAWWFL92998 |  | 品名 | 女式套绒冲锋衣-外件 |  |  | 生产工厂 | 盛原
部位名称 | 指示规格 FINAL SPEC | [5 empty] | 样品规格 SAMPLE SPEC
| S | M | L | XL | XXL | XXXL |  |  |  | 朱雀红
| 155/84B | 160/88B | 165/92B | 170/96B | 175/100B | 180/104B | S | M | L | XL | XXL | XXXL
后中长 | 66 | 68 | 70 | 72 | 73 | 74 |  |  |  | +0.5/+0.5
胸围 | 104 | 108 | 112 | 116 | 122 | 128 |  |  |  | -1/-1
腰围 | 92 | 96 | 100 | 105 | 111 | 118 |  |  |  | +2/+2
摆围 | 106 | 110 | 114 | 119 | 125 | 132 |  |  |  | -1/-1
肩点袖长 | 61 | 62 | 63 | 64 | 64.5 | 65 |  |  |  | +1/+0.5
袖肥/2（参考值） | 21.7 | 22.5 | 23.3 | 24.1 | 25.4 | 26.7 |  |  |  | +0.4/0
袖口围/2 | 13 | 13.5 | 14 | 14.5 | 15.2 | 15.9 |  |  |  | 0/0
备注：
1、 正常出货测量规格不少于全色、岔开全码各5件，有问题的另加测量数量。
2、 表2是洗前规格，表3是洗后规格。 | [6 empty] | 验货时间： | 2021-10-22 | 跟单QC: | 郑伟 | 工厂负责人：
QC规格测量表
款号 | 155/84B: TAWWFL92998; 165/92B: 品名; 170/96B: 女式套绒冲锋衣-内件 | 生产工厂 | 盛原
部位名称 | 155/84B: 指示规格 FINAL SPEC
| S | M | L | XL | XXL | XXXL
| 155/84B | 160/88B | 165/92B | 170/96B | 175/100B | 180/104B | S | XL | XL | L | XXL | XXXL
后中长 | 60 | 62 | 64 | 66 | 67 | 68 |  |  | +0.5
胸围 | 94 | 98 | 102 | 106 | 112 | 118 |  |  | 0
腰围 | 86 | 90 | 94 | 99 | 105 | 112 |  |  | 0
摆围 | 98 | 102 | 106 | 111 | 117 | 124 |  |  | +0.8
肩点袖长 | 59 | 60 | 61 | 62 | 62.5 | 63 |  |  | 0
袖肥/2（参考值） | 17.3 | 18 | 18.7 | 19.4 | 20.35 | 21.3 |  |  | +0.5
袖口围/2，松量 | 10.1 | 10.5 | 10.9 | 11.3 | 11.9 | 12.5 |  |  | -0.5
备注：
1、 正常出货测量规格不少于全色、岔开全码各5件，有问题的另加测量数量。
2、 表2是洗前规格，表3是洗后规格。 | [6 empty] | 验货时间： | 2021-10-22 | 跟单QC: | 郑伟 | 工厂负责人：