## 规格检查（表2）
QC规格测量表
款号 | TAEECL91948 |  | 品名 | 男式软壳外套 |  |  | 生产工厂 | 盛原
部位名称 | 指示规格 FINAL SPEC | [5 empty] | 样品规格 SAMPLE SPEC
| S | M | L | XL | XXL | XXXL | 铁蓝灰 | 黑色 | 黑色 | 铁蓝灰 | 黑色 | 黑色
| 165/88B | 170/92B | 175/96B | 180/100B | 185/104B | 190/108B | S | M | L | XL | XXL | XXXL
后中长 | 68 | 69 | 71 | 73 | 75 | 76 | +1 +1 | +1 +0.5 | +1 + 1 | +0.5 +0.5 | +1 +0.5 | +1 +1
胸围 | 104 | 108 | 112 | 116 | 120 | 126 | +0.5 + 1 | +1 +1 | +0.5 +1 | +1 +1 | +1 +0.5 | +1 +1
摆围 | 101 | 105 | 109 | 113 | 118 | 124 | +3 +3 | +3 +4 | +4 +3 | +4 +3 | +4 +4 | +3 +3
后中袖长 | 85.5 | 86.7 | 88.5 | 90.3 | 92.1 | 93.4 | +0.5 0 | +0.5 +1 | +0.5 0 | +1 +0.5 | +0.4 0 | 0 +0.6
袖肥/2（腋下2cm） | 20.1 | 20.8 | 21.5 | 22.2 | 22.9 | 23.85 | 0 +0.4 | +0.7 0 | 0 +0.5 | +0.3 0 | 0 +0.6 | 0 0
袖口围/2 | 12.2 | 12.6 | 13 | 13.4 | 13.8 | 14.4 | 0 0 | 0 +0.4 | +0.5 0 | 0 0 | 0 0 | +0.6 +0.6
备注：
1、 正常出货测量规格不少于全色、岔开全码各5件，有问题的另加测量数量。
2、 表2是洗前规格，表3是洗后规格。 | [6 empty] | 验货时间： | 2021-10-22 | 跟单QC: | 郑伟 | 工厂负责人：