## 规格检查（表2）
QC规格测量表
款号 | TAWWAL91205 |  | 品名 | 男式套羽绒冲锋衣-外件 |  |  | 生产工厂 | 盛原
部位名称 | 指示规格 FINAL SPEC | [5 empty] | 样品规格 SAMPLE SPEC
| S | M | L | XL | XXL | XXXL |  |  | 黑色 |  | 藏蓝
| 165/88B | 170/92B | 175/96B | 180/100B | 185/104B | 190/108B | S | M | L | XL | XXL | XXXL
后中长 | 73 | 74 | 76 | 78 | 80 | 81 |  |  |  |  | -1/-0.5
胸围 | 116 | 120 | 124 | 128 | 132 | 138 |  |  |  |  | +1/+2
摆围 | 112 | 116 | 120 | 124 | 129 | 135 |  |  |  |  | -1/0
肩点袖长 | 62.2 | 62.8 | 64 | 65.2 | 66.4 | 67 |  |  |  |  | +1/+1
袖肥/2（参考值见注解） | 23.9 | 24.7 | 25.5 | 26.3 | 27.1 | 28.4 |  |  |  |  | -0.6/-0.6
袖口围/2 | 14.5 | 15 | 15.5 | 16 | 16.5 | 17.2 |  |  |  |  | 0/-0.5
备注：
1、 正常出货测量规格不少于全色、岔开全码各5件，有问题的另加测量数量。
2、 表2是洗前规格，表3是洗后规格。 | [6 empty] | 验货时间： | 2021-10-22 | 跟单QC: | 郑伟 | 工厂负责人：
QC规格测量表
款号 | 165/88B: TAWWAL91205; 175/96B: 品名; 180/100B: 男式套羽绒冲锋衣-内件 | 生产工厂 | 盛原
部位名称 | 165/88B: 指示规格 FINAL SPEC | 样品规格 SAMPLE SPEC
| S | M | L | XL | XXL | XXXL |  |  |  | 藏蓝
| 165/88B | 170/92B | 175/96B | 180/100B | 185/104B | 190/108B | S | M | L | XL | XXL | XXXL
后中长 | 68 | 69 | 71 | 73 | 75 | 76 |  |  |  | +1/+1
胸围 | 108 | 112 | 116 | 120 | 124 | 130 |  |  |  | -1/-2
摆围 | 104 | 108 | 112 | 116 | 121 | 127 |  |  |  | -1/-2
肩点袖长 | 59.2 | 59.8 | 61 | 62.2 | 63.4 | 64 |  |  |  | +0.8/+0.8
袖肥/2（参考值） | 21.4 | 22.2 | 23 | 23.8 | 24.6 | 25.9 |  |  |  | -0.3/-0.8
袖口围/2 | 12.7 | 13.1 | 13.5 | 13.9 | 14.3 | 14.9 |  |  |  | -0.9/-0.9
备注：
1、 正常出货测量规格不少于全色、岔开全码各5件，有问题的另加测量数量。
2、 表2是洗前规格，表3是洗后规格。 | [6 empty] | 验货时间： | 2021-10-22 | 跟单QC: | 郑伟 | 工厂负责人：