## 规格检查（表2）
QC规格测量表
款号 | TABBBL91965 |  | 品名 | 男式冲锋衣 |  |  | 生产工厂 | 盛原
部位名称 | 指示规格 FINAL SPEC | [5 empty] | 样品规格 SAMPLE SPEC
| S | M | L | XL | XXL | XXXL | 朱雀红 | 朱雀红 | 朱雀红 | 朱雀红 | 朱雀红 | 朱雀红
| 165/88B | 170/92B | 175/96B | 180/100B | 185/104B | 190/108B | S | M | L | XL | XXL | XXXL
后中长 | 71 | 72 | 74 | 76 | 78 | 79 | +0.5 +1 | +1 +1 | +1 +0.5 | +1 +0.5 | +1 +0.5 | +1 +0.5
胸围 | 114 | 118 | 122 | 126 | 130 | 136 | +1 +1 | 0 +1 | +1 +0.5 | +1 +1 | +1 +1 | +1 0
摆围 | 110 | 114 | 118 | 122 | 127 | 133 | 0 +1 | +1 +0.5 | 0 +1 | 0 +1 | +0.5 0 | +0.5 0
肩点袖长 | 62.2 | 62.8 | 64 | 65.2 | 66.4 | 67 | +1 +1 | 0 0 | +1 +1 | +0.5 +0.5 | +1 +1 | +1 +1
袖肥/2（参考） | 21.9 | 22.7 | 23.5 | 24.3 | 25.1 | 26.4 | -0.6 0 | -0.5 0 | 0 -0.5 | -0.7 -0.7 | -0.4 0 | 0 -0.5
袖口围/2(松量) | 13.5 | 14 | 14.5 | 15 | 15.5 | 16.2 | +0.8 0 | +0.7 0 | 0 +0.5 | +0.8 +0.5 | +0.6 0 | +0.5 +0.5
备注：
1、 正常出货测量规格不少于全色、岔开全码各5件，有问题的另加测量数量。
2、 表2是洗前规格，表3是洗后规格。 | [6 empty] | 验货时间： |  | 跟单QC: | 郑伟 | 工厂负责人：