## 规格检查（表2）
QC规格测量表
款号 | TAWWAM91393 |  | 品名 | 男式套绒冲锋衣-外件 |  |  | 生产工厂 | 盛原
部位名称 | 指示规格 FINAL SPEC | [5 empty] | 样品规格 SAMPLE SPEC
| S | M | L | XL | XXL | XXXL | 军绿/黑色 | 地源棕/黑色 | 星海蓝 | 黑色 | 地源棕/黑色 | 黑色
| 165/88B | 170/92B | 175/96B | 180/100B | 185/104B | 190/108B | S | M | L | XL | XXL | XXXL
后中长 | 73 | 74 | 76 | 78 | 80 | 81 |  |  |  |  | 0
胸围 | 116 | 120 | 124 | 128 | 132 | 138 |  |  |  |  | +2
摆围 | 112 | 116 | 120 | 124 | 129 | 135 |  |  |  |  | 0
肩点袖长 | 63.2 | 63.8 | 65 | 66.2 | 67.4 | 68 |  |  |  |  | +1.6
袖肥/2（参考） | 23.4 | 24.2 | 25 | 25.8 | 26.6 | 27.9 |  |  |  |  | 0
袖口围/2(松量) | 14 | 14.5 | 15 | 15.5 | 16 | 16.7 |  |  |  |  | 0
备注：
1、 正常出货测量规格不少于全色、岔开全码各5件，有问题的另加测量数量。
2、 表2是洗前规格，表3是洗后规格。 | [6 empty] | 验货时间： | 2021-10-22 | 跟单QC: | 郑伟 | 工厂负责人：
QC规格测量表
款号 | 165/88B: TAWWAM91393; 175/96B: 品名; 180/100B: 男式套绒冲锋衣-内件 | 生产工厂 | 盛原
部位名称 | 165/88B: 指示规格 FINAL SPEC | 样品规格 SAMPLE SPEC
| S | M | L | XL | XXL | XXXL |  |  |  | 黑色
| 165/88B | 170/92B | 175/96B | 180/100B | 185/104B | 190/108B | S | XL | XL | L | XXL | XXXL
后中长 | 68 | 69 | 71 | 73 | 75 | 76 | +0.5 +1 | +0.5 0 | +1 +0.5 | +1 +1 | +0.5 0 | +1 0
胸围 | 106 | 110 | 114 | 118 | 122 | 128 | +1 0 | 0 +1 | +1 +0.5 | +0.5 0 | +1 +0.5 | +0.5 +0.5
摆围（平量） | 102 | 106 | 110 | 114 | 119 | 125 | 0 +0.5 | +1 +0.5 | +1 0 | 0 +1 | +1 +0.5 | +1 0
肩点袖长 | 60.2 | 60.8 | 62 | 63.2 | 64.4 | 65 | +1 +0.5 | +1 +1 | +0.5 0 | +1 +1 | +1 0 | +0.5 +1
袖肥/2（参考值） | 20.4 | 21.2 | 22 | 22.8 | 23.6 | 24.7 | -0.6 0 | 0 -0.8 | -0.5 -0.5 | -0.7 0 | -0.4 0 | -0.5 0
袖口围/2(拉量) | 11.2 | 11.6 | 12 | 12.4 | 12.8 | 13.4 | +0.5 0 | -0.5 0 | -1 -0.5 | -0.5 -1 | -1 0 | -1 -0.5
备注：
1、 正常出货测量规格不少于全色、岔开全码各5件，有问题的另加测量数量。
2、 表2是洗前规格，表3是洗后规格。 | [6 empty] | 验货时间： | 2021-10-22 | 跟单QC: | 郑伟 | 工厂负责人：