## 规格检查（表2）
QC规格测量表
款号 | TAEEAM91501 |  | 品名 | 女式软壳外套 |  |  |  | 生产工厂 | 丽达
部位名称 | 指示规格 FINAL SPEC | [6 empty] | 样品规格 SAMPLE SPEC
| S | M | L | XL | XXL | XXXL | XXXXL |  | 蓝岩黑 | 蓝岩黑 | 黑色 | 山影灰 | 山影灰 | 黑色
| 165/88B | 170/92B | 175/96B | 180/100B | 185/104B | 190/108B | 195/112B | XS | S | M | L | XL | XXL | XXXL | XXXXL
后中长 | 67 | 68 | 70 | 72 | 74 | 75 | 76 |  | +1 | +0.5 | +1 | +1 | +0.5 | +0.5
胸围 | 102 | 106 | 110 | 114 | 118 | 124 | 130 |  | -2 | +2 | +1 | +2 | +2 | +2
摆围 | 100 | 104 | 108 | 112 | 117 | 123 | 130 |  | -2 | 0 | -1 | 0 | +1 | 0
肩点袖长 | 62.2 | 62.8 | 64 | 65.2 | 66.4 | 67 | 67.6 |  | +0.3 | +0.3 | +0.5 | -0.5 | 0 | 0
袖肥/2（参考值） | 19.4 | 20.2 | 21 | 21.8 | 22.6 | 23.9 | 25.2 |  | -0.4 | -0.2 | -0.5 | -0.8 | -0.6 | 0
袖口围/2（平量） | 10.7 | 11.1 | 11.5 | 11.9 | 12.3 | 12.9 | 13.5 |  | +0.3 | +1 | 0 | 0 | 0 | +1
备注：
1、 正常出货测量规格不少于全色、岔开全码各5件，有问题的另加测量数量。
2、 表2是洗前规格，表3是洗后规格。 | [7 empty] | 验货时间： | 2021-10-22 |  |  | 跟单QC: | 郑伟 | 工厂负责人：