## 规格检查（表2）
QC规格测量表
款号 | TABJ91001 |  |  | 品名 | 男式冲锋衣 |  |  |  | 生产工厂 | 盛原
部位名称 | 指示规格 FINAL SPEC | [7 empty] | 样品规格 SAMPLE SPEC
中国红
| S | M | L | XL | XXL | XXXL | XXXXL | XXXXXL | S | M | L | XL | XXL | XXXL | XXXXL | XXXXXL
后中长 | 70 | 72 | 74 | 76 | 78 | 80 | 82 | 83 | [5 empty] | 0/-1
胸围（腋下点量） | 110 | 114 | 118 | 122 | 126 | 131 | 136 | 141 | [5 empty] | 0/0
下摆 | 106 | 110 | 114 | 118 | 122 | 127 | 132 | 137 | [5 empty] | +1/0
后中袖长 | 86 | 87.5 | 89 | 90.5 | 92 | 92.5 | 93 | 93.5 | [5 empty] | 0/-1
袖肥（腋下点量） | 24 | 25 | 26 | 27 | 28 | 29.2 | 30.4 | 31.6 | [5 empty] | +0.3/+0.8
1/2袖口 | 13.5 | 14 | 14.5 | 15 | 15.5 | 16.2 | 16.9 | 17.6 | [5 empty] | +0.3/0
备注：
1、 正常出货测量规格不少于全色、岔开全码各5件，有问题的另加测量数量。
2、 表2是洗前规格，表3是洗后规格。 | [8 empty] | 验货时间： | 2024-05-09 | 跟单QC: | 郑伟 |  | 工厂负责人：