## 规格检查（表2）
QC规格测量表
款号 | TAGGFL90101 |  |  | 品名 | 严寒分体服 |  |  |  | 生产工厂 | 盛原
部位名称 | 指示规格 FINAL SPEC | [7 empty] | 样品规格 SAMPLE SPEC
| XS | S | M | L | XL | XXL | XXXL | XXXXL |  |  |  | 极地橙\黑色
| 160/84B | 165/88B | 170/92B | 175/96B | 180/100B | 185/104B | 190/108B | 195/112B | XS | S | M | L | XL | XXL | XXXL | XXXXL
后中长 | 82 | 83 | 84 | 86 | 88 | 90 | 91 | 92 |  |  |  | -1/0
胸围 | 116 | 120 | 124 | 128 | 132 | 136 | 142 | 148 |  |  |  | +1/+1
腰围 | 114 | 118 | 122 | 126 | 130 | 135 | 141 | 148 |  |  |  | +2/0
摆围 | 112 | 116 | 120 | 124 | 128 | 133 | 139 | 146 |  |  |  | 0/0
防水裙平量 | 88 | 92 | 96 | 100 | 104 | 109 | 115 | 122 |  |  |  | 0/0
肩点袖长 | 62.1 | 62.7 | 63.3 | 64.5 | 65.7 | 66.9 | 67.5 | 68.1 |  |  |  | 0/+1.5
袖肥/2（参考） | 23.1 | 23.9 | 24.7 | 25.5 | 26.3 | 27.1 | 28.4 | 29.7 |  |  |  | +0.5/0
袖口围/2(松量) | 14.5 | 15 | 15.5 | 16 | 16.5 | 17 | 17.7 | 18.4 |  |  |  | 0/0
备注：
1、 正常出货测量规格不少于全色、岔开全码各5件，有问题的另加测量数量。
2、 表2是洗前规格，表3是洗后规格。 | [8 empty] | 验货时间： |  | 跟单QC: | 郑伟 |  | 工厂负责人：