## 规格表
QC规格测量表
款号 | TAWWCM92373 |  | 品名 | 男式套羽绒冲锋衣-外件 |  |  |  | 生产工厂 | 盛原
部位名称 | 指示规格 FINAL SPEC | [6 empty] | 样品规格 SAMPLE SPEC
| XS | S | M | L | XL | XXL | XXXL |  |  |  | 磁瓦粉
| 150/80B | 155/84B | 160/88B | 165/92B | 170/96B | 175/100B | 180/104B | S | M | L | XL | XXL | XXXL | XXXXL
后中长 | 65 | 66 | 68 | 70 | 72 | 73 | 74 |  |  |  | -0.5/0/+0.5
胸围 | 100 | 104 | 108 | 112 | 116 | 122 | 128 |  |  |  | +3/+2/+2
腰围 | 94 | 98 | 102 | 106 | 111 | 117 | 124 |  |  |  | +1/0/0
摆围 | 108 | 112 | 116 | 120 | 125 | 131 | 138 |  |  |  | +1/+1/+1
肩点袖长 | 62 | 62.5 | 63.5 | 64.5 | 65.5 | 66 | 66.5 |  |  |  | -1.5/+0.5/-1
袖肥/2（参考值） | 20.4 | 21.2 | 22 | 22.8 | 23.6 | 24.9 | 26.2 |  |  |  | +0.9/+0.9/+0.4
袖口围/2(松量) | 13 | 13.5 | 14 | 14.5 | 15 | 15.7 | 16.4 |  |  |  | +0.5/+0.5/0
备注：
1、 正常出货测量规格不少于全色、岔开全码各5件，有问题的另加测量数量。
2、 表2是洗前规格，表3是洗后规格。 | [7 empty] | 验货时间： | 2022-12-11 |  | 跟单QC: | 郑伟 | 工厂负责人：
QC规格测量表
款号 | 150/80B: TAWWCM92373; 160/88B: 品名; 165/92B: 男式套羽绒冲锋衣-内件 | 生产工厂 | 盛原
部位名称 | 150/80B: 指示规格 FINAL SPEC | 样品规格 SAMPLE SPEC
| XS | S | M | L | XL | XXL | XXXL |  | 磁瓦粉
| 150/80B | 155/84B | 160/88B | 165/92B | 170/96B | 175/100B | 180/104B | S | M | L | XL | XXL | XXXL | XXXXL
后中长 | 59 | 60 | 62 | 64 | 66 | 67 | 68 |  | -0.5/0/0
胸围 | 92 | 96 | 100 | 104 | 108 | 114 | 120 |  | +3/+3/+2
腰围 | 84 | 88 | 92 | 96 | 101 | 107 | 114 |  | +2/+2/+2
摆围 | 96 | 100 | 104 | 108 | 113 | 119 | 126 |  | +2/+1/+2
肩点袖长 | 58.5 | 59 | 60 | 61 | 62 | 62.5 | 63 |  | -1/0/0
袖肥/2（参考值） | 18.4 | 19.2 | 20 | 20.8 | 21.6 | 22.7 | 23.8 |  | -1/-1/-1
袖口围/2(拉量) | 9.2 | 9.6 | 10 | 10.4 | 10.8 | 11.4 | 12 |  | 0/-0.5/0
备注：
1、 正常出货测量规格不少于全色、岔开全码各5件，有问题的另加测量数量。
2、 表2是洗前规格，表3是洗后规格。 | [7 empty] | 验货时间： | 2022-12-11 |  | 跟单QC: | 郑伟 | 工厂负责人：