## AQL2.5验货
探路者尾期验货抽验标准
|  | AQL1.0 |  | AQL2.5 |  | AQL4.0
整批数量 | 抽验数量 | Ac | Re | Ac | Re | Ac | Re
≤90 | 13 | 0 | 1 | 0 | 1 | 1 | 2
91-150 | 20 | 0 | 1 | 1 | 2 | 2 | 3
151-280 | 32 | 0 | 1 | 2 | 3 | 3 | 4
281-500 | 50 | 1 | 2 | 3 | 4 | 5 | 6
501-1200 | 80 | 2 | 3 | 5 | 6 | 7 | 8
1201-3200 | 125 | 3 | 4 | 7 | 8 | 10 | 11
3201-10000 | 200 | 5 | 6 | 10 | 11 | 14 | 15
10001-35000 | 315 | 7 | 8 | 14 | 15 | 21 | 22
注：探路者验货按照AQL2.5验货标准实行

## 验货尺寸表（初期）
QC规格测量表
款号 | TAMMBM81797 |  | 品名 | 男式短裤 |  |  |  | 生产工厂 | 金缕衣-珲春
部位名称 | 指示规格 FINAL SPEC | [6 empty] | 样品规格 SAMPLE SPEC
| S | M | L | XL | XXL | XXXL | XXXXL | L | L
| 165/80B | 170/84B | 175/88B | 180/92B | 185/96B | 190/100B | 195/104B | 洗前 | 洗后
裤外侧长 | 51 | 52 | 53 | 54 | 55 | 56 | 57 | 2 | 2
腰围 平量 | 74 | 78 | 82 | 86 | 91 | 97 | 103 | 1 | 0
臀围 | 104.8 | 108.4 | 112 | 116 | 120 | 124 | 128 | 0 | -1
腿围/2 | 32.2 | 33.35 | 34.5 | 35.8 | 37.1 | 38.4 | 39.7 | 0.5 | -0.5
脚口/2（平量） | 27.6 | 28.3 | 29 | 29.7 | 30.4 | 31.3 | 32.2 | -0.5 | -1
前裆长 含腰 | 28.7 | 29.4 | 30 | 30.6 | 31.3 | 31.9 | 32.6 | 1 | 1
后裆长 含腰 | 41.2 | 42.1 | 43 | 44.1 | 45.2 | 46.3 | 47.4 | 1 | 0.5
问题点：
1，注意脚口要平服，不能斜绺，接线要吻合。 | [7 empty] | 5，绱腰要吃纵均匀，不要斜绺。
2，腰带尾外漏尺寸要符合规格，外漏太长。 | [7 empty] | 6，熨烫平整，不能出死折。
3，侧袋口注意清理干净线毛。
4，规格要控制洗前洗后在误差范围内。
备注：
初期请洗测2-3件，有问题的另加测量数量。
[8 empty] | 验货时间： | 2024-03-10 | 跟单QC: | 周苑 | 工厂负责人：刘福云

## 验货尺寸表 （中期）
QC规格测量表
款号 | TAMMBM81797 |  | 品名 | 男式短裤 |  |  |  | 生产工厂 | 金缕衣-珲春
部位名称 | 指示规格 FINAL SPEC | [6 empty] | 样品规格 SAMPLE SPEC
| S | M | L | XL | XXL | XXXL | XXXXL | S黑色 | M黑色 | L地茶色 | XL地茶色 | XXL军绿 | XXXL军绿
| 165/80B | 170/84B | 175/88B | 180/92B | 185/96B | 190/100B | 195/104B | 洗前/洗后 | 洗前/洗后 | 洗前/洗后 | 洗前/洗后 | 洗前/洗后 | 洗前/洗后
裤外侧长 | 51 | 52 | 53 | 54 | 55 | 56 | 57 | 2/2 | 1.5/1.5 | 1.5/1.5 | 1.5/1.5 | 1.5/1.5 | 1/1
腰围 平量 | 74 | 78 | 82 | 86 | 91 | 97 | 103 | 2/2 | 0/0 | 0/1 | 1/0 | 0/-1 | 2/1
臀围 | 104.8 | 108.4 | 112 | 116 | 120 | 124 | 128 | 1.2/-0.8 | 1.6/-0.4 | 1/0 | 1/0 | 2/1 | 1/0
腿围/2 | 32.2 | 33.35 | 34.5 | 35.8 | 37.1 | 38.4 | 39.7 | -0.2/-0.2 | -0.4/-0.4 | 0/-0.5 | -0.3/-0.5 | -0.5/-0.5 | -1/-1
脚口/2（平量） | 27.6 | 28.3 | 29 | 29.7 | 30.4 | 31.3 | 32.2 | -0.6/-0.6 | 0/-0.3 | 0/-0.5 | 0/-0.5 | -0.4/-0.5 | -0.3/-0.5
前裆长 含腰 | 28.7 | 29.4 | 30 | 30.6 | 31.3 | 31.9 | 32.6 | 0.8/1 | 1.6/1.6 | 1/1 | 1/0 | 1.5/1 | 1/1
后裆长 含腰 | 41.2 | 42.1 | 43 | 44.1 | 45.2 | 46.3 | 47.4 | 0.8/0 | 0.4/0.4 | 1/1 | 2/1 | 2/1 | 2/1
问题点：
1，注意脚口要平服，不能斜绺，接线要吻合。 | [7 empty] | 5，绱腰要吃纵均匀，不要斜绺。
2，腰带尾外漏尺寸要符合规格，外漏太长。 | [7 empty] | 6，熨烫平整，不能出死折，熨烫折叠左右要一致。
3，侧袋口注意清理干净线毛。 | [7 empty] | 7，后档明线不能斜绺。
4，规格要控制洗前洗后在误差范围内。
备注：
中期请洗测齐色各2件，有问题的另加测量数量。
[8 empty] | 验货时间：3-19 |  | 跟单QC:周苑 |  | 工厂负责人：刘福云

## 验货尺寸表
QC规格测量表
款号 |  |  | 品名 |  |  |  |  | 生产工厂
部位名称 | 指示规格 FINAL SPEC | [6 empty] | 样品规格 SAMPLE SPEC
| S | M | L | XL | XXL | XXXL | 4XL
| 165/88B | 170/92B | 175/96B | 180/100B | 185/104B | 190/108B | 195/112B
备注：
尾期测量全码齐色全码至少3件，有问题的另加测量数量。
[8 empty] | 验货时间： | 跟单QC: | 工厂负责人：