## AQL2.5验货
探路者尾期验货抽验标准
|  | AQL1.0 |  | AQL2.5 |  | AQL4.0
整批数量 | 抽验数量 | Ac | Re | Ac | Re | Ac | Re
≤90 | 13 | 0 | 1 | 0 | 1 | 1 | 2
91-150 | 20 | 0 | 1 | 1 | 2 | 2 | 3
151-280 | 32 | 0 | 1 | 2 | 3 | 3 | 4
281-500 | 50 | 1 | 2 | 3 | 4 | 5 | 6
501-1200 | 80 | 2 | 3 | 5 | 6 | 7 | 8
1201-3200 | 125 | 3 | 4 | 7 | 8 | 10 | 11
3201-10000 | 200 | 5 | 6 | 10 | 11 | 14 | 15
10001-35000 | 315 | 7 | 8 | 14 | 15 | 21 | 22
注：探路者验货按照AQL2.5验货标准实行

## 验货尺寸表（初期）
QC规格测量表
款号 | TAWWBW90766 |  | 品名 | 套绒冲锋衣 |  |  |  |  | 生产工厂 | 盛源-丹东雅宁
部位名称 | 指示规格 FINAL SPEC（外件） | [7 empty] | 样品规格 SAMPLE SPEC
| XS | S | M | L | XL | XXL | XXXL | XXXXL | L橘色 | L橘色
| 160/84B | 165/88B | 170/92B | 175/96B | 180/100B | 185/104B | 190/108B | 195/112B | 洗前 | 洗后
后中长 | 72 | 73 | 74 | 76 | 78 | 80 | 81 | 82 | -1 | -0.5
前中长 | 69 | 70 | 71 | 73 | 75 | 77 | 78 | 79 | 0 | 0.5
胸围 | 112 | 116 | 120 | 124 | 128 | 132 | 138 | 144 | -1 | -1
摆围 | 108 | 112 | 116 | 120 | 124 | 129 | 135 | 142 | -1 | -1
肩宽 | 46.4 | 47.6 | 48.8 | 50 | 51.2 | 52.4 | 53.8 | 55.2 | 0 | -1
肩点袖长 | 62.6 | 63.2 | 63.8 | 65 | 66.2 | 67.4 | 68 | 68.6 | -0.5 | -1
袖肥/2 | 21.6 | 22.4 | 23.2 | 24 | 24.8 | 25.6 | 26.9 | 28.2 | -1 | -1
袖肘围/2 | 16.9 | 17.6 | 18.3 | 19 | 19.7 | 20.4 | 21.4 | 22.4 | -0.4 | 0
袖口围/2（平量） | 14 | 14.5 | 15 | 15.5 | 16 | 16.5 | 17.2 | 17.9 | -0.5 | -0.5
下领围 | 57 | 58 | 59 | 60 | 61 | 62 | 63.5 | 65 | 0 | 0
部位名称 | 57: 指示规格 FINAL SPEC（内件）
| XS | S | M | L | XL | XXL | XXXL | XXXXL | L橘色 | L橘色
| 160/84B | 165/88B | 170/92B | 175/96B | 180/100B | 185/104B | 190/108B | 195/112B | 洗前 | 洗后
后中长 | 66.5 | 67.5 | 68.5 | 70.5 | 72.5 | 74.5 | 75.5 | 76.5 | -0.5 | -0.5
前中拉链长 | 62 | 63 | 64 | 66 | 68 | 70 | 71 | 72 | 0 | -1
胸围 | 102 | 106 | 110 | 114 | 118 | 122 | 128 | 134 | -1 | -1
摆围（平量） | 98 | 102 | 106 | 110 | 114 | 119 | 125 | 132 | 0 | -1.5
肩宽 | 42.4 | 43.6 | 44.8 | 46 | 47.2 | 48.4 | 49.8 | 51.2 | -0.5 | -0.5
肩点袖长 | 59.6 | 60.2 | 60.8 | 62 | 63.2 | 64.4 | 65 | 65.6 | -0.5 | -1
袖肥/2（参考值） | 19.6 | 20.4 | 21.2 | 22 | 22.8 | 23.6 | 24.7 | 25.8 | 0 | -0.5
袖肘围/2 | 16.2 | 16.8 | 17.4 | 18 | 18.6 | 19.2 | 20.15 | 21.1 | 0 | 0
袖口围/2(松量) | 10.3 | 10.7 | 11.1 | 11.5 | 11.9 | 12.3 | 12.9 | 13.5 | 0 | -0.5
上领围 | 46 | 47 | 48 | 49 | 50 | 51 | 52.5 | 54 | 1 | 0
外件问题点： | [8 empty] | 内件问题点：
1，注意门襟两侧要吃纵均匀，熨烫平服，压胶不要褶皱，左右效果一致。 | [8 empty] | 1，注意门襟两侧吃纵要均匀，拉链不要起浪。要保证平服。
2，袖口注意不要吃纵不匀斜绺，袖笼注意圆顺平服，不要起隆。 | [8 empty] | 2，下摆要宽窄均匀，不要斜绺，砍边缝头不要毛漏，线迹不要断线。
3，注意胸袋下口拐角拼缝要注意平整，压胶不要褶皱。 | [8 empty] | 3，袖笼要平服，吃纵均匀，对称部位要一致。
4，注意对称部位，拼缝位置要左右，高低一致，各拼缝不能起浪，保证平服。 | [8 empty] | 4，注意袋口拉链不要起浪，左右高低对称，上下口不能褶皱出窝。
5，注意压胶不要出现死折，褶皱，吃纵不匀的情况。 | [8 empty] | 5，袖口脱卸袢织带根部要打套结牢固，织带要热烤避免脱丝。
6，清理干净内外线毛，脏污，油渍，划粉印，烫痕，咯痕。 | [8 empty] | 6，袋布注意给松量，避免袋布紧，面上不平。
7，帽松紧，下摆松紧要按要求固定，保证牢固。 | [8 empty] | 7,绣花LOGO内里线毛留0,3cm长度，不要过长或过短，垫纸清理干净。
8，压双面胶部位注意不要褶皱不平，起泡。 | [8 empty] | 8，各拼缝吃纵要均匀，明线要宽窄均匀。
9，注意下摆贴条不要紧，避免面上褶皱斜绺，保证宽窄一致，效果一致。 | [8 empty] | 9，保证规格洗前洗后在误差范围内，否则大货不能接受。
10，注意后领窝要平顺，不要褶皱，死折，大货不能接受。 | [8 empty] | 10，清理干净内外线毛，脏污油渍，浮线毛杂质，熨烫平整。
11，保证规格洗前洗后在误差范围内，否则大货不能接受。 | [8 empty] | 11，里子包缝线接线要完美，不能断线，线毛清理干净。
12，注意臂章标的残次，生产中注意避免磨损情况，否则大货不能接受。
备注：
初期请洗测2-3件，有问题的另加测量数量。
[9 empty] | 验货时间：8-20 |  | 跟单QC:周苑 | 工厂负责人： | 吴爽

## 验货尺寸表 （中期）
QC规格测量表
款号 |  |  | 品名 |  |  |  |  | 生产工厂
部位名称 | 指示规格 FINAL SPEC（外件） | [6 empty] | 样品规格 SAMPLE SPEC
| S | M | L | XL | XXL | XXXL | 4XL
| 165/88B | 170/92B | 175/96B | 180/100B | 185/104B | 190/108B | 195/112B
后中长
前中长
前中拉链长
内主项拉链
胸围
腰围
摆围
肩宽
肩点袖长
袖肥/2（参考值见注解）
袖肘围/2
袖口围/2平量
上领围
部位名称 | 165/88B: 指示规格 FINAL SPEC（内件）
| S | M | L | XL | XXL | XXXL | 4XL
| 165/88B | 170/92B | 175/96B | 180/100B | 185/104B | 190/108B | 195/112B
后中长
前中长
前中拉链长
胸围
腰围
摆围
肩宽
肩点袖长
袖肥/2（参考值见注解）
袖肘围/2
袖口围/2平量
袖口围/3拉量
上领围
备注：
中期请洗测齐色各2件，有问题的另加测量数量。
[8 empty] | 验货时间： | 跟单QC: | 工厂负责人：

## 验货尺寸表
QC规格测量表
款号 |  |  | 品名 |  |  |  |  | 生产工厂
部位名称 | 指示规格 FINAL SPEC（外件） | [6 empty] | 样品规格 SAMPLE SPEC
| S | M | L | XL | XXL | XXXL | 4XL
| 165/88B | 170/92B | 175/96B | 180/100B | 185/104B | 190/108B | 195/112B
后中长
前中长
前中拉链长
内主项拉链
胸围
腰围
摆围
肩宽
肩点袖长
袖肥/2（参考值见注解）
袖肘围/2
袖口围/2平量
上领围
部位名称 | 165/88B: 指示规格 FINAL SPEC（内件）
| S | M | L | XL | XXL | XXXL | 4XL
| 165/88B | 170/92B | 175/96B | 180/100B | 185/104B | 190/108B | 195/112B
后中长
前中长
前中拉链长
胸围
腰围
摆围
肩宽
肩点袖长
袖肥/2（参考值见注解）
袖肘围/2
袖口围/2平量
袖口围/3拉量
上领围
备注：
尾期测量全码齐色全码至少3件，有问题的另加测量数量。
[8 empty] | 验货时间： | 跟单QC: | 工厂负责人：