## TAEEFM90925规格表
QC尾期规格测量表
款号 | TAEEFM90925 |  | 品名 | 套棉冲锋衣 |  |  | 生产工厂 | 扬州牛牛
部位名称 | 指示规格 FINAL SPEC | [5 empty] | 大货规格 SAMPLE SPEC
| S | M | L | XL | XXL | 3XL | S | M | L | XL | XXL | XXXL
后中长 | 73 | 74 | 76 | 78 | 80 | 81 | -0.5/-0.5/+0.3 | -0.3/-0.7/0 | 0/0/-0.6 | +0.3/+0.6/0 | -0.8/-0.6/+0.3 | -0.3/-0.7/0
前衣长 | 71 | 72 | 74 | 76 | 78 | 79 | 0/0/-0.5 | -0.7/-0.4/-0.4 | -0.7/-1/-1 | +1/+0.8/+1 | 0/0/-0.5 | -0.7/-1/-1
胸围 | 116 | 120 | 124 | 128 | 132 | 138 | +0.5/+0.3/0 | 0/0/0 | +0.5/+0.5/+0.5 | 0/0/0 | +0.5/+0.3/0 | -0.3/0/+0.3
腰围 | 112 | 116 | 120 | 124 | 129 | 135 | 0/0/0 | 0/0/0 | 0/0/0 | -0.3/0/+0.3 | 0/0/0 | 0/0/0
摆围 | 114 | 118 | 122 | 126 | 131 | 137 | 0/0/0 | 0/0/0 | 0/0/0 | 0/0/0 | 0/0/0 | +0.5/+0.3/0
袖长 | 63.2 | 63.8 | 65 | 66.2 | 67.4 | 68 | 0/0/-0.5 | 0/0/0 | +0.5/+0.5/+0.5 | 0/0/0 | 0/0/-0.6 | 0/0/0
备注：
正常出货测量规格不少于全色、岔开全码各3件，有问题的另加测量数量。
[7 empty] | 验货时间： | 10月29号 | 跟单QC: | 孙秋文 | 工厂负责人： | 胡青