## 规格检查（表2）
QC规格测量表
款号 | TAHHBM90107 |  |  | 品名 | 滑雪装 |  |  | 生产工厂 | 朋昊
部位名称 | 指示规格 FINAL SPEC | [6 empty] | 样品规格 SAMPLE SPEC
| XS | S | M | L | XL | XXL | 3XL | 松绿 | 光辉粉 | 松绿 | 光辉粉 | 松绿
| 160/84B | 165/88B | 170/92B | 175/96B | 180/100B | 185/104B | 190/108B | S | M | L | XL | XXL | XXXL
后中长* | 78 | 80 | 82 | 84 | 86 | 88 | 90 | +0.5 | +1 | +1 | 0 | 0
胸围 | 114 | 118 | 122 | 128 | 134 | 140 | 146 | +2 | +2 | +2 | +2 | +2
腰围 | 108 | 112 | 116 | 122 | 128 | 134 | 140 | +1 | 0 | 0 | +2 | +2
摆围 | 114 | 118 | 118 | 124 | 130 | 136 | 142 | -1 | +2 | 0 | 0 | +1
肩点袖长 | 62.8 | 64.8 | 66.8 | 68 | 69.2 | 70.4 | 71.6 | +2 | +2.2 | +1 | 0 | +0.6
袖肥/2（参考值见注解） | 25.2 | 26 | 26.8 | 28 | 29.2 | 30.4 | 31.6 | +1 | +1 | +1 | +0.8 | +1.5
袖口围/2 | 14.25 | 14.75 | 15.25 | 16 | 16.75 | 17.5 | 18.25 | +0.3 | +0.8 | +1 | +1.3 | +0.5
备注：
1、 正常出货测量规格不少于全色、岔开全码各5件，有问题的另加测量数量。
2、 表2是洗前规格，表3是洗后规格。 | [7 empty] | 验货时间： |  | 跟单QC: | 郑伟 | 工厂负责人：