## 规格检查（表2）
QC规格测量表
款号 | QAEEBN85645 |  | 品名 | 儿童外套 |  |  | 生产工厂 | 众锦
部位名称 | 指示规格 FINAL SPEC | [5 empty] | 样品规格 SAMPLE SPEC
| S | M | L | XL | XXL | XXXL | [5 empty] | 柔光紫
| 120/60 | 130/64 | 140/68 | 150/72 | 160/80 | 170/88 | 120/60 | 130/64 | 140/68 | 150/72 | 160/80 | 165/84
后中长 | 45 | 49 | 53 | 57 | 61 | 65 | [5 empty] | 0/0
胸围 | 80 | 84 | 88 | 94 | 100 | 106 | [5 empty] | +1/0
摆围 | 78 | 82 | 86 | 92 | 98 | 104 | [5 empty] | 0/0
后中袖长 | 58.5 | 63 | 67.5 | 72 | 76.5 | 81 | [5 empty] | 0/0
袖肥/2 | 16.2 | 17 | 17.8 | 19 | 20.2 | 21.4 | [5 empty] | 0/0-
袖口围/2（平量） | 8.8 | 9 | 9.2 | 9.6 | 10 | 10.4 | [5 empty] | +0.6/+0.6
备注：
1、 正常出货测量规格不少于全色、岔开全码各5件，有问题的另加测量数量。
2、 表2是洗前规格，表3是洗后规格。 | [6 empty] | 验货时间： |  |  | 跟单QC: | 郑伟 | 工厂负责人：