## 规格检查（表2）
QC规格测量表
款号 | TAMMAN81562 |  | 品名 | 男式休闲长裤 |  |  |  | 生产工厂 | 奔发
部位名称 | 指示规格 FINAL SPEC | [6 empty] | 样品规格 SAMPLE SPEC
| S | M | L | XL | XXL | XXXL | XXXXL |  | 黑色 | 黑色 | 浅卡其 | 黑色 | 浅卡其 | 浅卡其
| 165/80B | 170/84B | 175/88B | 180/92B | 185/96B | 190/100B | 195/104B | XS | S | M | L | XL | XXL | XXXL
裤外侧长 | 95.8 | 97.9 | 100 | 102.1 | 104.2 | 106.3 | 108.4 |  | +0.7 | +2 | 0 | +1 | +1.8 | +2.6
内裆长 | 70 | 71.5 | 73 | 74.5 | 76 | 77.5 | 79 |  | +1 | +1 | +1.5 | +0.5 | +2 | 0
腰围 平量 | 76 | 80 | 84 | 88 | 93 | 99 | 105 |  | 0 | +2 | +1 | +2 | +1 | +1
臀围 | 98.8 | 102.4 | 106 | 110 | 114 | 118 | 122 |  | -1.8 | -2 | -2 | -2 | -1 | -2
腿围1/2 | 30.2 | 31.35 | 32.5 | 33.8 | 35.1 | 36.4 | 37.7 |  | -0.2 | +0.6 | +0.5 | +0.3 | +0.4 | -0.4
脚口/2 | 17.5 | 18 | 18.5 | 19 | 19.5 | 20.2 | 20.9 |  | +0.5 | +0.5 | +0.5 | +0.5 | +0.5 | +0.3
备注：
1、 正常出货测量规格不少于全色、岔开全码各5件，有问题的另加测量数量。
2、 表2是洗前规格，表3是洗后规格。 | [7 empty] | 验货时间： |  |  | 跟单QC: | 郑伟 | 工厂负责人：