## 规格检查（表2）
QC规格测量表
款号 | TAEEAN81051 |  | 品名 | 男式软壳外套 |  |  |  | 生产工厂 | 奔发
部位名称 | 指示规格 FINAL SPEC | [6 empty] | 样品规格 SAMPLE SPEC
| S | M | L | XL | XXL | XXXL | XXXXL | 云母灰 | 地茶色 | 黑色 | 地茶色 | 黑色 | 云母灰
| 165/88B | 170/92B | 175/96B | 180/100B | 185/104B | 190/108B | 195/112B | S | M | L | XL | XXL | XXXL | XXXXL
后中长 | 69 | 70 | 72 | 74 | 76 | 77 | 78 | 0 | +0.5 | 0 | 0 | -0.5 | 0
胸围 | 107 | 111 | 115 | 119 | 123 | 129 | 135 | 0 | -1 | +1 | +1 | -1 | -1
腰围 | 98 | 102 | 106 | 110 | 115 | 121 | 128 | +1 | -1 | +1 | 0 | -1 | +1
摆围 | 102 | 106 | 110 | 114 | 119 | 125 | 132 | 0 | -2 | -1 | -1 | -1 | -1
肩点袖长 | 61.5 | 62 | 63 | 64 | 65 | 65.5 | 66 | +0.5 | +1 | +1.5 | 0 | 0 | +0.5
袖肥/2 | 20.4 | 21.2 | 22 | 22.8 | 23.6 | 24.9 | 26.2 | +0.6 | +0.8 | 0 | +1 | +1 | +1
袖口围平量/2 | 10.5 | 11 | 11.5 | 12 | 12.5 | 13.2 | 13.9 | +0.5 | +0.5 | 0 | 0 | +0.5 | -0.2
备注：
1、 正常出货测量规格不少于全色、岔开全码各5件，有问题的另加测量数量。
2、 表2是洗前规格，表3是洗后规格。 | [7 empty] | 验货时间： |  |  | 跟单QC: | 郑伟 | 工厂负责人：