## AQL2.5验货
探路者尾期验货抽验标准
|  | AQL1.0 |  | AQL2.5 |  | AQL4.0
整批数量 | 抽验数量 | Ac | Re | Ac | Re | Ac | Re
≤90 | 13 | 0 | 1 | 0 | 1 | 1 | 2
91-150 | 20 | 0 | 1 | 1 | 2 | 2 | 3
151-280 | 32 | 0 | 1 | 2 | 3 | 3 | 4
281-500 | 50 | 1 | 2 | 3 | 4 | 5 | 6
501-1200 | 80 | 2 | 3 | 5 | 6 | 7 | 8
1201-3200 | 125 | 3 | 4 | 7 | 8 | 10 | 11
3201-10000 | 200 | 5 | 6 | 10 | 11 | 14 | 15
10001-35000 | 315 | 7 | 8 | 14 | 15 | 21 | 22
注：探路者验货按照AQL2.5验货标准实行

## 验货尺寸表（初期）
QC规格测量表
款号 | TAMMAN82248 |  | 品名 | 女式长裤 |  |  |  | 生产工厂 | 腾圣-穆林
部位名称 | 指示规格 FINAL SPEC | [6 empty] | 样品规格 SAMPLE SPEC
| XS | S | M | L | XL | XXL | XXXL | L | L
| 150/70B | 155/74B | 160/78B | 165/82B | 170/86B | 175/90B | 180/94B | 2件洗前 | 另一件洗后
裤外侧长 | 93.8 | 95.9 | 98 | 100.1 | 102.2 | 104.3 | 106.4 | -3 | 0
内裆长 | 65 | 66.5 | 68 | 69.5 | 71 | 72.5 | 74 | 0.5 | -1
腰围（平量） | 56 | 60 | 64 | 68 | 73 | 79 | 85 | 0 | -0.5
臀围 | 102.8 | 106.4 | 110 | 114 | 118 | 122 | 126 | 0 | 0
腿围/2 | 32.7 | 33.85 | 35 | 36.3 | 37.6 | 38.9 | 40.2 | -0.4 | -0.5
膝围/2 | 30.6 | 31.3 | 32 | 32.7 | 33.4 | 34.3 | 35.2 | -0.7 | -0.3
脚口/2平 | 29 | 29.5 | 30 | 30.5 | 31 | 31.7 | 32.4 | -0.5 | 0
前裆长 含腰 | 30.7 | 31.4 | 32 | 32.6 | 33.3 | 33.9 | 34.6 | 0.4 | 0.4
后裆长 含腰 | 39.2 | 40.1 | 41 | 42.1 | 43.2 | 44.3 | 45.4 | -0.6 | 0
问题点：
1，脚口注意平整，不要吃纵不匀，褶皱。 | [7 empty] | 6，裤长洗前小3cm，不能接受，保证规格洗前洗后在误差范围内。
2，前后档下口注意不要斜绺。 | [7 empty] | 7，注意熨烫平整，不要出现熨烫死折，烫光痕迹。
3，扣子一定要注意牢固度，LOGO不要歪斜。 | [7 empty] | 8，清理干净内外线毛，脏污，画粉印。
4，明线接线要美观，不能出套，双规。 | [7 empty] | 9，腰头卡口也要包纸。
5，后拼缝部位的明线有斜绺现象，请改进。
备注：
初期请洗测2-3件，有问题的另加测量数量。
[8 empty] | 验货时间：1-9 | 2025-01-08 | 跟单QC:周苑 | 工厂负责人：任小刚

## 验货尺寸表 （中期）
QC规格测量表
款号 | TAMMAN82248 |  | 品名 | 女式长裤 |  |  |  | 生产工厂 | 腾圣-穆林
部位名称 | 指示规格 FINAL SPEC | [6 empty] | 样品规格 SAMPLE SPEC
| XS | S | M | L | XL | XXL | XXXL | XS黑色 | S黑色 | M黑色 | L黑色 | XL黑色 | XXL山川绿
| 150/70B | 155/74B | 160/78B | 165/82B | 170/86B | 175/90B | 180/94B | 洗前/洗后 | 洗前/洗后 | 洗前/洗后 | 洗前/洗后 | 洗前/洗后 | 洗前/洗后
裤外侧长 | 93.8 | 95.9 | 98 | 100.1 | 102.2 | 104.3 | 106.4 | 0.8/-0.3 | -1.9/-2.4 | 0.5/0.5 | 0/0.5 | 0.3/-0.2 | 0/-2.3
内裆长 | 65 | 66.5 | 68 | 69.5 | 71 | 72.5 | 74 | -1/-2 | -1-3 | -0.5/-2 | -1.5/-2 | -1/-2 | -1/-3
腰围（平量） | 56 | 60 | 64 | 68 | 73 | 79 | 85 | 1/1 | 2/1 | 0/0 | 1/1 | 1/0 | 1/1
臀围 | 102.8 | 106.4 | 110 | 114 | 118 | 122 | 126 | 1/0 | 0.6/-0.4 | 2/0 | 1/1 | -1/0 | 0/-1
腿围/2 | 32.7 | 33.85 | 35 | 36.3 | 37.6 | 38.9 | 40.2 | 0.3/-0.5 | -0.8/-0.9 | 0/0 | -0.8/-0.8 | -1/-0.2 | -0.9/-0.9
膝围/2 | 30.6 | 31.3 | 32 | 32.7 | 33.4 | 34.3 | 35.2 | 0/-0.7 | -0.7/-0/8 | -0.5/-0.5 | -0.7/-0.7 | 0.6/-0.4 | -0.3/-0.3
脚口/2平 | 29 | 29.5 | 30 | 30.5 | 31 | 31.7 | 32.4 | -0.5/-0.5 | -1/-1.5 | -0.5/-0.5 | 0/-1 | 0/0 | -0.7/-0.9
前裆长 含腰 | 30.7 | 31.4 | 32 | 32.6 | 33.3 | 33.9 | 34.6 | 0.3/0.3 | -0.4 | 0/0 | 0.9/0.9 | 0.2/-0.3 | 0/-0.9
后裆长 含腰 | 39.2 | 40.1 | 41 | 42.1 | 43.2 | 44.3 | 45.4 | 0.8/-0.2 | 0 | -0.6/-0.5 | 0/0.9 | -0.2/-0.2 | -0.3/-0.3
问题点：
1，口袋下口出窝，褶皱不平，大货不能接受。 | [7 empty] | 6，裤长规格偏差大，大货不能接受，保证规格洗前洗后在误差范围内。
2，前后档下口注意不要斜绺。 | [7 empty] | 7，注意熨烫平整，不要出现熨烫死折，烫光痕迹。
3，扣子一定要注意牢固度，LOGO不要歪斜。 | [7 empty] | 8，清理干净内外线毛，脏污，画粉印。
4，明线接线要美观，不能出套，双规。
5，后拼缝部位的明线有斜绺现象，请改进。
备注：
中期请洗测齐色齐码各1件，有问题的另加测量数量。
[8 empty] | 验货时间：1-9 | 1-120 | 跟单QC:周苑 |  | 工厂负责人：任小刚

## 验货尺寸表
QC规格测量表
款号 | TAMMAN82248 |  | 品名 | 女式长裤 |  |  |  | 生产工厂 | 腾圣-穆林
部位名称 | 指示规格 FINAL SPEC | [6 empty] | 样品规格 SAMPLE SPEC
| XS | S | M | L | XL | XXL | XXXL | XS黑色 | S黑色 | M黑色 | L绿 | XL黑色 | XXL黑
| 150/70B | 155/74B | 160/78B | 165/82B | 170/86B | 175/90B | 180/94B | 洗前/洗后 | 洗前/洗后 | 洗前/洗后 | 洗前/洗后 | 洗前/洗后 | 洗前/洗后
裤外侧长 | 93.8 | 95.9 | 98 | 100.1 | 102.2 | 104.3 | 106.4 | -0.3/-0.8 | 1/1 | 0/-1 | 0/0 | 1.8/0.8 | -0.3/-0.5
内裆长 | 65 | 66.5 | 68 | 69.5 | 71 | 72.5 | 74 | -0.5/-0.5 | 0.5/0 | 0/-0.5 | -0.5/-1 | 0.5/0.5 | 0.5/-0.5
腰围（平量） | 56 | 60 | 64 | 68 | 73 | 79 | 85
臀围 | 102.8 | 106.4 | 110 | 114 | 118 | 122 | 126
腿围/2 | 32.7 | 33.85 | 35 | 36.3 | 37.6 | 38.9 | 40.2
膝围/2 | 30.6 | 31.3 | 32 | 32.7 | 33.4 | 34.3 | 35.2
脚口/2平 | 29 | 29.5 | 30 | 30.5 | 31 | 31.7 | 32.4
前裆长 含腰 | 30.7 | 31.4 | 32 | 32.6 | 33.3 | 33.9 | 34.6
后裆长 含腰 | 39.2 | 40.1 | 41 | 42.1 | 43.2 | 44.3 | 45.4
问题点：
1，口袋下口出窝，褶皱不平，大货不能接受。 | [7 empty] | 6，裤长规格偏差大，大货不能接受，保证规格洗前洗后在误差范围内。
2，前后档下口注意不要斜绺。 | [7 empty] | 7，注意熨烫平整，不要出现熨烫死折，烫光痕迹。
3，扣子一定要注意牢固度，LOGO不要歪斜。 | [7 empty] | 8，清理干净内外线毛，脏污，画粉印。
4，明线接线要美观，不能出套，双规。
5，后拼缝部位的明线有斜绺现象，请改进。