## 工作内容
生产工厂前期资料准备：
1 | 下单明细及货期进度
2 | 收集工艺资料
3 | 产前样衣分析
4 | 工厂排产计划收集
5 | 开裁前召开产前会议并拍照
6 | 工厂业务每周3下班前提交（每周生产进度表)
7 | 面料辅料到厂7个工作日内完成抽检记录（6个表格）；检验结果回执给材料商、探路者质量负责人（QC）
首期验货资料及条件：
1 | 生产线出成品10件左右
2 | 业务员提前3个工作日发OA验货申请
3 | 查看面料辅料的验货记录，按款核对清楚并提交给探路者质量负责人（QC）（Excel格式）（1-6测试表）
4 | 跟踪面料辅料到厂7个工作日内验货过程
5 | 提交实物检验图片和视频
6 | 工厂检验员拍照首期验货过程及生产线情况，（洗标主标号标，问题点）
7 | 寄3-5件到公司（熨烫平整）并发OA说明
8 | 工厂首件验货填写（首期验货报告）+洗水前后规格表（Excel格式）
9 | OA申请首期：格式写明上线款式时间、已出成品件数、寄评定样衣明细、收件人、快递单号。
中期验货资料及条件：
1 | 生产线下50%，包装20%
2 | 业务员提前3个工作日发OA中期验货申请
3 | 提交并核对面料第3方检测报告内各项功能信息与洗标及吊牌是否吻合
4 | 齐色错码各号型2件到公司，并发QA说明
5 | 寄封样给公司1件（包装完整，附尺寸表一份）发OA，并抄给库房闫
6 | 工厂检验员拍照和拍视频中期验货过程及生产线情况（纸箱，未拆袋产品，洗标主标，合格证，问题产品
7 | 工厂中期验货填写(中期验货报告)+测量成衣洗水前后尺寸表（Excel格式）
8 | OA申请中期：格式写明已出成品款式件数、已包装数量、寄评定样衣明细、收件人、快递单号。
尾期验货资料及条件：
1 | 全部下机，包装95%
2 | 业务员提前3个工作日发OA尾期验货申请
3 | 提交并核对面料和成衣第3方检测报告各项功能及吊牌信息是否吻合
4 | 工厂验货过程视频和拍照片（纸箱，未拆袋的产品，合格证及功能吊牌+各色组洗标主标，问题产品，
5 | 工厂尾期验货填写（尾期验货报告）+齐色错码各3件以上规格测量尺寸表（Excel格式）
6 | 按公司要求按出货量比例抽验，并记录抽箱号及问题产品和数量
7 | OA申请尾期期：格式写明已包装完成款式、数量、自验货时间（直发款约验货时间）、出货箱单。
注：适用于自主管理类工厂

## 1.面料验布
TOREAD-面料验布测试报告登记表
序号 | 缸号 | 面料布种编号 | 颜色 | 涉及到的款号 | 供应商 | 自检报告 | 匹头条实物样 | 疵点 | 断纱 | 色点 | 色杠 | 折痕 | 合计数量 | 备注
[8 empty] | 数量 | 数量 | 数量 | 数量 | 数量
|  | FW10500 20D尼龙弹力防晒 | 19SS白色/E73// | TAZZAN82578 | 向兴 | OK |  |  |  | 3 |  |  | 3 | YES
|  | FW10500 20D尼龙弹力防晒 | 21SS丁香紫/J83// | TAZZAN82578 | 向兴 | OK |  | 2 |  |  |  |  | 2 | YES
|  | FW10500 20D尼龙弹力防晒 | 25SS绒布绿/R257// | TAZZAN82578 | 向兴 | OK |  | 2 |  |  |  |  | 2 | YES
|  | FW10500 20D尼龙弹力防晒 | 24SS云层蓝/R109// | TAZZAN82578 | 向兴 | OK |  | 1 |  |  |  |  | 1 | YES
|  | FK03701 G19SS1221/经编面料1 | 19SS白色/E73// | TAZZAN82578 | 乾丰 | OK |  |  |  | 3 |  |  | 3 | YES
|  | FK03701 G19SS1221/经编面料1 | 21SS丁香紫/J83// | TAZZAN82578 | 乾丰 | OK |  | 2 |  |  |  |  | 2 | YES
|  | FK03701 G19SS1221/经编面料1 | 25SS绒布绿/R257// | TAZZAN82578 | 乾丰 | OK | [5 empty] | 1 | 1 | YES
|  | FK03701 G19SS1221/经编面料1 | 24SS云层蓝/R109// | TAZZAN82578 | 乾丰 | OK |  | 2 |  |  |  |  | 2 | YES
制表时间：2024.11.22 | [8 empty] | 测试人签名：刘诗金
测试要求： 1、面料到厂第一时间做测试，根据面料的实际情况，可每缸抽取1-2卷过验布机。

## 2.面料缩率
TOREAD-面料缩率检测测试报告登记表
序号 | 供应商 | 缸号 | 面料布种编号 | 颜色 | 涉及到的款号 | 气缩 |  | 水缩 |  | 累计缩率 | 边中差，头尾差，实测结果 | 判定结果是否合格
[6 empty] | 径向百分比 | 纬向百分比 | 径向百分比 | 纬向百分比
| 向兴 |  | FW10500 20D尼龙弹力防晒 | 19SS白色/E73// | TAZZAN82578 | 1% | 1% |  |  | 1% | OK | YES
| 向兴 |  | FW10500 20D尼龙弹力防晒 | 21SS丁香紫/J83// | TAZZAN82578 | 1% | 1% |  |  | 1% | OK | YES
| 向兴 |  | FW10500 20D尼龙弹力防晒 | 25SS绒布绿/R257// | TAZZAN82578 | 1% | 1% |  |  | 1% | OK | YES
| 向兴 |  | FW10500 20D尼龙弹力防晒 | 24SS云层蓝/R109// | TAZZAN82578 | 1% | 1% |  |  | 1% | OK | YES
| 乾丰 |  | FK03701 G19SS1221/经编面料1 | 19SS白色/E73// | TAZZAN82578 | 1% | 1% |  |  | 1% | OK | YES
| 乾丰 |  | FK03701 G19SS1221/经编面料1 | 21SS丁香紫/J83// | TAZZAN82578 | 1% | 1% |  |  | 1% | OK | YES
| 乾丰 |  | FK03701 G19SS1221/经编面料1 | 25SS绒布绿/R257// | TAZZAN82578 | 1% | 1% |  |  | 1% | OK | YES
| 乾丰 |  | FK03701 G19SS1221/经编面料1 | 24SS云层蓝/R109// | TAZZAN82578 | 1% | 1% |  |  | 1% | OK | YES
制表时间：11.22 | [6 empty] | 测试人签名：郝燕玲
测试要求： 1、面料到厂第一时间做测试，根据面料的实际情况，可每缸抽取1-2卷测试。 2、取布样中间部位测试，测试大小：50cmX50cm。 3、先烫缩后水洗【同一块面料进行两种测试】。（烫缩：110°-120度；洗缩：30°40分钟洗缩） 4、常规面料醒料24小时，弹力面料必须放料时长达到48小时以上。 5、测试边中色差、头尾色差情况（缝制9宫格查看）。

## 3.面料互染
TOREAD-面辅料互染测试报告登记表
项目 | 供应商 | 缸号 | 面料布种编号 | 颜色 | 涉及到的款号 | 物料1 |  |  | 物料2 |  |  | 物料3 |  |  | 物料4 |  |  | 物料5 |  |  | 结果 | 备注
[6 empty] | 物料编号 | 品名 | 供应商 | 物料编号 | 品名 | 供应商 | 物料编号 | 品名 | 供应商 | 物料编号 | 品名 | 供应商 | 物料编号 | 品名 | 供应商
| 向兴 |  | FW10500 20D尼龙弹力防晒 | 19SS白色/E73// | TAZZAN82578 | 4#尼龙开尾反装，DABLH拉头，含注塑上止金属下止，拉头银色 ' 漏齿（17SS露齿A），银齿 |  | KEE | 3#尼龙闭尾反装，DABLH拉头，不含上下止 （拉头在中间） |  | KEE | LP00166 间反光点绳水滴拉袢 |  | 倍腾 | KK00110半透明水滴气眼卡扣 |  | 伟星 | QY00039半透明圆形帽口气眼 |  | 伟星 | OK
| 乾丰 |  | FK03701 G19SS1221/经编面料1 | 19SS白色/E73// | TAZZAN82578 | 物料6 |  |  | 物料7 |  |  | 物料8 |  |  | 物料9 |  |  | 物料10
| 向兴 |  | FW10500 20D尼龙弹力防晒 | '21SS丁香紫/J83// | TAZZAN82578 | 物料编号 | 品名 | 供应商 | 物料编号 | 品名 | 供应商 | 物料编号 | 品名 | 供应商 | 物料编号 | 品名 | 供应商 | 物料编号 | 品名 | 供应商
| 乾丰 |  | FK03701 G19SS1221/经编面料1 | 21SS丁香紫/J83// | TAZZAN82578 | KK00150 单孔半透明小卡扣（A件实色，B件透明） |  | 东龙 | FZ00027 全透明圆形佛珠 |  | 东龙 | 超细橡筋绳 XJ00001 0.22CM |  | 锦湾 | TOREAD主唛/ZZM017/皮肤衣/T恤（上装）/折后1 |  | 常美 | 探路者洗标 |  | 宝绅 | OK
| 向兴 |  | FW10500 20D尼龙弹力防晒 | 25SS绒布绿/R257// | TAZZAN82578
| 乾丰 |  | FK03701 G19SS1221/经编面料1 | 25SS绒布绿/R257// | TAZZAN82578
| 向兴 |  | FW10500 20D尼龙弹力防晒 | 24SS云层蓝/R109// | TAZZAN82578
| 乾丰 |  | FK03701 G19SS1221/经编面料1 | 24SS云层蓝/R109// | TAZZAN82578
制表时间： 11.24 | [8 empty] | 测试人签名：王俊
测试要求： 1、面辅料到厂第一时间做测试，根据面料的实际情况，每色每缸做。 2、水温40°洗水40分钟，机洗一个程序，洗水共计5次。

## 5.特殊工艺测试
TOREAD-特殊工艺测试报告登记表
项目 | 供应商 | 缸号 | 面料布种编号 | 颜色 | 涉及到的款号 | 使用部位 | 物料工艺1 | 物料工艺2 | 物料工艺3 | 结果 | 备注
| 佰益 |  | FW10500 20D尼龙弹力防晒 | 19SS白色/E73// | TAZZAN82578 | 左前胸 | 印花 |  |  | OK
| 佰益 |  | FW10500 20D尼龙弹力防晒 | 21SS丁香紫/J83// | TAZZAN82578 | 左前胸 | 印花 |  |  | OK
| 佰益 |  | FW10500 20D尼龙弹力防晒 | 25SS绒布绿/R257// | TAZZAN82578 | 左前胸 | 印花 |  |  | OK
| 佰益 |  | FW10500 20D尼龙弹力防晒 | 24SS云层蓝/R109// | TAZZAN82578 | 左前胸 | 印花 |  |  | OK
| 佰益 |  | FW10500 20D尼龙弹力防晒 | 19SS白色/E73// | TAZZAN82578 | 左袖下 | 印花 |  |  | OK
| 佰益 |  | FW10500 20D尼龙弹力防晒 | 21SS丁香紫/J83// | TAZZAN82578 | 左袖下 | 印花 |  |  | OK
| 佰益 |  | FW10500 20D尼龙弹力防晒 | 25SS绒布绿/R257// | TAZZAN82578 | 左袖下 | 印花 |  |  | OK
| 佰益 |  | FW10500 20D尼龙弹力防晒 | 24SS云层蓝/R109// | TAZZAN82578 | 左袖下 | 印花 |  |  | OK
| 佰益 |  | FW10500 20D尼龙弹力防晒 | 19SS白色/E73// | TAZZAN82578 | 前下袋 | 印花 |  |  | OK
| 佰益 |  | FW10500 20D尼龙弹力防晒 | 21SS丁香紫/J83// | TAZZAN82578 | 前下袋 | 印花 |  |  | OK
| 佰益 |  | FW10500 20D尼龙弹力防晒 | 25SS绒布绿/R257// | TAZZAN82578 | 前下袋 | 印花 |  |  | OK
| 佰益 |  | FW10500 20D尼龙弹力防晒 | 24SS云层蓝/R109// | TAZZAN82578 | 前下袋 | 印花 |  |  | OK
制表时间：11/24 | [6 empty] | 测试人签名：段海云
测试要求： 1、胶条、装饰胶膜、印花类、生粘、激光开孔类 2、每款上线前做测试。 3、水温40°洗水40分钟，机洗一个程序，洗水共计5次。

## 6.织带类缩率测试
TOREAD - 织带类缩率测试报告登记表
序号 | 供应商 | 物料编号 | 颜色 | 涉及到的款号 | 气烫缩 | 水缩 | 累计缩率 | 判定结果是否合格
[5 empty] | 经向百分比 | 径向百分比
| 锦湾 | 超细橡筋绳 XJ00001 0.22CM | 25SS绒布绿/R257// | TAZZAN82578 | 3% |  |  | YES
| 泰丰 | SJ00006 松紧带（2CM） | 白色 | TAZZAN82578 | 1% |  |  | YES
制表时间：11.24 |  |  |  |  | 测试人签名：刘诗金
测试要求： 1、织带及弹力织带、像根松紧、包边条等到厂后第一时间，做测试。