## 规格检查（表2）
QC规格测量表
款号 | TAZZAN81217 |  | 品名 | 男式皮肤衣 |  |  |  | 生产工厂 | 奔发
部位名称 | 指示规格 FINAL SPEC | [6 empty] | 样品规格 SAMPLE SPEC
| S | M | L | XL | XXL | XXXL | XXXXL
| 165/88B | 170/92B | 175/96B | 180/100B | 185/104B | 190/108B | 195/112B | XS | S | M | L | XL | XXL | XXXL
后中长 | 66.5 | 67.5 | 69.5 | 71.5 | 73.5 | 74.5 | 75.5 |  |  |  | 0/+0.5
胸围 | 114 | 118 | 122 | 126 | 130 | 136 | 142 |  |  |  | 0/0
摆围 | 102 | 106 | 110 | 114 | 119 | 125 | 132 |  |  |  | +1/0
肩点袖长 | 65.2 | 65.8 | 67 | 68.2 | 69.4 | 70 | 70.6 |  |  |  | +0.5/+1
袖肥/2 | 22.9 | 23.7 | 24.5 | 25.3 | 26.1 | 27.4 | 28.7 |  |  |  | 0/-0.5
袖口围平量/2 | 9.3 | 9.8 | 10.3 | 10.8 | 11.3 | 12 | 12.7 |  |  |  | +0.7/+0.3
备注：
1、 正常出货测量规格不少于全色、岔开全码各5件，有问题的另加测量数量。
2、 表2是洗前规格，表3是洗后规格。 | [7 empty] | 验货时间： |  |  | 跟单QC: | 郑伟 | 工厂负责人：