## 规格检查（表2）
QC规格测量表
款号 | TAWWBN92781 |  | 品名 | 男式套绒冲锋衣-外件 |  |  |  | 生产工厂 | 盛原
部位名称 | 指示规格 FINAL SPEC | [6 empty] | 样品规格 SAMPLE SPEC
| XS | S | M | L | XL | XXL | XXXL |  | 黑色
| 150/80B | 155/84B | 160/88B | 165/92B | 170/96B | 175/100B | 180/104B | S | M | L | XL | XXL | XXXL | XXXXL
后中长 | 65 | 66 | 68 | 70 | 72 | 73 | 74 |  | 0/-0.5/-0.5
胸围 | 102 | 106 | 110 | 114 | 118 | 124 | 130 |  | +1/+1/+1
摆围 | 106 | 110 | 114 | 118 | 123 | 129 | 136 |  | +1/+1/+1
肩点袖长 | 59.5 | 60 | 61 | 62 | 63 | 63.5 | 64 |  | 0/-1/-0.5
袖肥/2（参考值） | 21.8 | 22.6 | 23.4 | 24.2 | 25 | 26.3 | 27.6 |  | -0.4/-1/0
袖口围/2(松量) | 12.5 | 13 | 13.5 | 14 | 14.5 | 15.2 | 15.9 |  | -0.5/-0.5/0
备注：
1、 正常出货测量规格不少于全色、岔开全码各5件，有问题的另加测量数量。
2、 表2是洗前规格，表3是洗后规格。 | [7 empty] | 验货时间： |  |  | 跟单QC: | 郑伟 | 工厂负责人：
QC规格测量表
款号 | 150/80B: TAWWBN92781; 160/88B: 品名; 165/92B: 男式套绒冲锋衣-内件 | 生产工厂 | 盛原
部位名称 | 150/80B: 指示规格 FINAL SPEC | 样品规格 SAMPLE SPEC
| XS | S | M | L | XL | XXL | XXXL |  | 黑色
| 150/80B | 155/84B | 160/88B | 165/92B | 170/96B | 175/100B | 180/104B | S | M | L | XL | XXL | XXXL | XXXXL
后中长 | 59 | 60 | 62 | 64 | 66 | 67 | 68 |  | -0.5/-0.5/-1
胸围 | 92 | 96 | 100 | 104 | 108 | 114 | 120 |  | 0/0/0
腰围 | 86 | 90 | 94 | 98 | 103 | 109 | 116 |  | 0/-1/-1
摆围 | 96 | 100 | 104 | 108 | 113 | 119 | 126 |  | +2/0/-1
肩点袖长 | 58.5 | 59 | 60 | 61 | 62 | 62.5 | 63 |  | 0/0/0
袖肥/2（参考值） | 16.4 | 17.2 | 18 | 18.8 | 19.6 | 20.7 | 21.8 |  | 0/0/+0.5
袖口围/2(拉量) | 9.2 | 9.6 | 10 | 10.4 | 10.8 | 11.4 | 12 |  | -0.5/0/0
备注：
1、 正常出货测量规格不少于全色、岔开全码各5件，有问题的另加测量数量。
2、 表2是洗前规格，表3是洗后规格。 | [7 empty] | 验货时间： |  |  | 跟单QC: | 郑伟 | 工厂负责人：