## Sheet1
苏州铭德纺织品有限公司设备清单
序号 | 设备名称 | 设备编号 | 设施参数 |  |  | 主要工艺名称
|  |  | 参数名称 | 设计值 | 计量单位
1 | 成品打卷机 | MF0052 | 功率 | 15 | KW | 整理工艺
2 | 成品打卷机 | MF0053 | 功率 | 15 | KW | 整理工艺
3 | 成品打卷机 | MF0054 | 功率 | 15 | KW | 整理工艺
4 | 成品打卷机 | MF0055 | 功率 | 15 | KW | 整理工艺
5 | 成品打卷机 | MF0056 | 功率 | 15 | KW | 整理工艺
6 | 定型设施 | MF001 | 布幅宽度 | 2.8 | m | 整理工艺
7 | 定型设施 | MF002 | 布幅宽度 | 2.8 | m | 整理工艺
8 | 定型设施 | MF003 | 布幅宽度 | 3.2 | m | 整理工艺
9 | 定型设施 | MF004 | 布幅宽度 | 3.2 | m | 整理工艺
10 | 定型设施 | MF005 | 布幅宽度 | 2 | m | 整理工艺
11 | 定型设施 | MF006 | 布幅宽度 | 2 | m | 整理工艺
12 | 定型设施 | MF007 | 布幅宽度 | 2 | m | 整理工艺
13 | 定型设施 | MF008 | 布幅宽度 | 2 | m | 整理工艺
14 | 定型设施 | MF009 | 布幅宽度 | 2 | m | 整理工艺
15 | 定型设施 | MF0010 | 布幅宽度 | 2 | m | 整理工艺
16 | 定型设施 | MF0011 | 布幅宽度 | 2 | m | 整理工艺
17 | 定型设施 | MF0012 | 布幅宽度 | 2 | m | 整理工艺
18 | 定型设施 | MF0013 | 布幅宽度 | 2 | m | 整理工艺
19 | 定型设施 | MF0014 | 布幅宽度 | 2 | m | 整理工艺
20 | 烘干机 | MF0036 | 功率 | 5 | KW | 整理工艺
21 | 脱水机 | MF0015 | 功率 | 65 | KW | 整理工艺
22 | 脱水机 | MF0016 | 功率 | 65 | KW | 整理工艺
23 | 脱水机 | MF0017 | 功率 | 65 | KW | 整理工艺
24 | 脱水机 | MF0018 | 功率 | 65 | KW | 整理工艺
25 | 脱水机 | MF0019 | 功率 | 65 | KW | 整理工艺
26 | 脱水机 | MF0020 | 功率 | 65 | KW | 整理工艺
27 | 脱水机 | MF0021 | 功率 | 65 | KW | 整理工艺
28 | 脱水机 | MF0022 | 功率 | 65 | KW | 整理工艺
29 | 脱水机 | MF0023 | 功率 | 65 | KW | 整理工艺
30 | 脱水机 | MF0024 | 功率 | 65 | KW | 整理工艺
31 | 脱水机 | MF0025 | 功率 | 65 | KW | 整理工艺
32 | 脱水机 | MF0026 | 功率 | 65 | KW | 整理工艺
33 | 脱水机 | MF0027 | 功率 | 65 | KW | 整理工艺
34 | 脱水机 | MF0028 | 功率 | 65 | KW | 整理工艺
35 | 脱水机 | MF0029 | 功率 | 65 | KW | 整理工艺
36 | 脱水机 | MF0030 | 功率 | 65 | KW | 整理工艺
37 | 脱水机 | MF0031 | 功率 | 65 | KW | 整理工艺
38 | 脱水机 | MF0032 | 功率 | 65 | KW | 整理工艺
39 | 脱水机 | MF0033 | 功率 | 65 | KW | 整理工艺
40 | 脱水机 | MF0034 | 功率 | 65 | KW | 整理工艺
41 | 脱水机 | MF0035 | 功率 | 65 | KW | 整理工艺
42 | 蒸缸 | MF0037 | 重量 | 250 | KG | 整理工艺
43 | 蒸缸 | MF0038 | 重量 | 250 | KG | 整理工艺
44 | 蒸缸 | MF0039 | 重量 | 250 | KG | 整理工艺
45 | 蒸缸 | MF0040 | 重量 | 250 | KG | 整理工艺
46 | 蒸缸 | MF0041 | 重量 | 250 | KG | 整理工艺
47 | 蒸缸 | MF0042 | 重量 | 250 | KG | 整理工艺
48 | 蒸缸 | MF0043 | 重量 | 250 | KG | 整理工艺
49 | 蒸缸 | MF0044 | 重量 | 250 | KG | 整理工艺
50 | 蒸缸 | MF0045 | 重量 | 250 | KG | 整理工艺
51 | 蒸缸 | MF0046 | 重量 | 250 | KG | 整理工艺
52 | 蒸缸 | MF0047 | 重量 | 250 | KG | 整理工艺
53 | 蒸缸 | MF0048 | 重量 | 250 | KG | 整理工艺
54 | 蒸缸 | MF0049 | 重量 | 250 | KG | 整理工艺
55 | 蒸缸 | MF0050 | 重量 | 250 | KG | 整理工艺
56 | 蒸缸 | MF0051 | 重量 | 250 | KG | 整理工艺
57 | 卷染染色设施 | MF0057 | 重量 | 500 | KG | 染色工艺
58 | 卷染染色设施 | MF0058 | 重量 | 500 | KG | 染色工艺
59 | 卷染染色设施 | MF0059 | 重量 | 500 | KG | 染色工艺
60 | 卷染染色设施 | MF0060 | 重量 | 500 | KG | 染色工艺
61 | 卷染染色设施 | MF0061 | 重量 | 500 | KG | 染色工艺
62 | 卷染染色设施 | MF0062 | 重量 | 500 | KG | 染色工艺
63 | 卷染染色设施 | MF0063 | 重量 | 500 | KG | 染色工艺
64 | 卷染染色设施 | MF0064 | 重量 | 500 | KG | 染色工艺
65 | 卷染染色设施 | MF0065 | 重量 | 500 | KG | 染色工艺
66 | 卷染染色设施 | MF0066 | 重量 | 500 | KG | 染色工艺
67 | 卷染染色设施 | MF0067 | 重量 | 500 | KG | 染色工艺
68 | 卷染染色设施 | MF0068 | 重量 | 500 | KG | 染色工艺
69 | 卷染染色设施 | MF0069 | 重量 | 500 | KG | 染色工艺
70 | 卷染染色设施 | MF0070 | 重量 | 500 | KG | 染色工艺
71 | 卷染染色设施 | MF0071 | 重量 | 500 | KG | 染色工艺
72 | 卷染染色设施 | MF0072 | 重量 | 500 | KG | 染色工艺
73 | 卷染染色设施 | MF0073 | 重量 | 500 | KG | 染色工艺
74 | 卷染染色设施 | MF0074 | 重量 | 500 | KG | 染色工艺
75 | 卷染染色设施 | MF0075 | 重量 | 500 | KG | 染色工艺
76 | 定型机净化装置 | MF0076 | 功率 | 165 | KW | 公用单元
77 | 定型机净化装置 | MF0077 | 功率 | 165 | KW | 公用单元
78 | 空气压缩机 | MF0079 | 功率 | 132 | KW | 公用单元
79 | 空气压缩机 | MF0080 | 功率 | 55 | KW | 公用单元
80 | 污水预处理设施 | MF0078 | 日处理量 | 4000 | T/D | 公用单元
81 | 碱减量设施 | MF0087 | 功率 | 48 | KW | 前处理工艺
82 | 碱减量设施 | MF0088 | 功率 | 48 | KW | 前处理工艺
83 | 碱减量设施 | MF0089 | 功率 | 48 | KW | 前处理工艺
84 | 碱减量设施 | MF0090 | 功率 | 48 | KW | 前处理工艺
85 | 碱减量设施 | MF0091 | 功率 | 48 | KW | 前处理工艺
86 | 碱减量设施 | MF0092 | 功率 | 48 | KW | 前处理工艺
87 | 碱减量设施 | MF0093 | 功率 | 48 | KW | 前处理工艺
88 | 精炼设施 | MF0081 | 布幅宽度 | 1.5-3.0 | M | 前处理工艺
89 | 精炼设施 | MF0082 | 布幅宽度 | 1.5-3.0 | M | 前处理工艺
90 | 精炼设施 | MF0083 | 布幅宽度 | 1.5-3.0 | M | 前处理工艺
91 | 精炼设施 | MF0084 | 布幅宽度 | 1.5-3.0 | M | 前处理工艺
92 | 精炼设施 | MF0085 | 布幅宽度 | 1.5-3.0 | M | 前处理工艺
93 | 精炼设施 | MF0086 | 布幅宽度 | 1.5-3.0 | M | 前处理工艺
94 | 前处理一体机 | MF0094 | 功率 | 35 | KW | 前处理工艺
95 | 前处理一体机 | MF0095 | 功率 | 35 | KW | 前处理工艺
96 | 开幅机 | MF0096 | 布幅宽度 | 1.5-3.0 | M | 前处理工艺
97 | 开幅机 | MF0097 | 布幅宽度 | 1.5-3.0 | M | 前处理工艺
98 | 开幅机 | MF0098 | 布幅宽度 | 1.5-3.0 | M | 前处理工艺
99 | 开幅机 | MF0099 | 布幅宽度 | 1.5-3.0 | M | 前处理工艺
100 | 开幅机 | MF0100 | 布幅宽度 | 1.5-3.0 | M | 前处理工艺
101 | 开幅机 | MF0101 | 布幅宽度 | 1.5-3.0 | M | 前处理工艺
102 | 开幅机 | MF0102 | 布幅宽度 | 1.5-3.0 | M | 前处理工艺
103 | 开幅机 | MF0103 | 布幅宽度 | 1.5-3.0 | M | 前处理工艺
104 | 开幅机 | MF0104 | 布幅宽度 | 1.5-3.0 | M | 前处理工艺
105 | 开幅机 | MF0105 | 布幅宽度 | 1.5-3.0 | M | 前处理工艺
106 | 预缩机 | MF0106 | 布幅宽度 | 1.5-3.0 | M | 前处理工艺
107 | 预缩机 | MF0107 | 布幅宽度 | 1.5-3.0 | M | 前处理工艺
108 | 卷染染色设施 | MF0108 | 浴比 | 0.4 | 比例 | 染色工艺
109 | 卷染染色设施 | MF0109 | 浴比 | 0.4 | 比例 | 染色工艺
110 | 卷染染色设施 | MF0110 | 浴比 | 0.4 | 比例 | 染色工艺
111 | 卷染染色设施 | MF0111 | 浴比 | 0.4 | 比例 | 染色工艺
112 | 卷染染色设施 | MF0112 | 浴比 | 0.4 | 比例 | 染色工艺
113 | 卷染染色设施 | MF0113 | 浴比 | 0.4 | 比例 | 染色工艺
114 | 卷染染色设施 | MF0114 | 浴比 | 0.4 | 比例 | 染色工艺
115 | 气流染色 | MF0175 | 浴比 | 0.2 | 比例 | 染色工艺
116 | 气流染色 | MF0176 | 浴比 | 0.2 | 比例 | 染色工艺
117 | 气流染色 | MF0177 | 浴比 | 0.2 | 比例 | 染色工艺
118 | 气流染色 | MF0178 | 浴比 | 0.2 | 比例 | 染色工艺
119 | 气流染色 | MF0179 | 浴比 | 0.2 | 比例 | 染色工艺
120 | 气流染色 | MF0180 | 浴比 | 0.2 | 比例 | 染色工艺
121 | 气流染色 | MF0181 | 浴比 | 0.2 | 比例 | 染色工艺
122 | 气流染色 | MF0182 | 浴比 | 0.2 | 比例 | 染色工艺
123 | 气流染色 | MF0183 | 浴比 | 0.2 | 比例 | 染色工艺
124 | 气流染色 | MF0184 | 浴比 | 0.2 | 比例 | 染色工艺
125 | 气流染色 | MF0185 | 浴比 | 0.2 | 比例 | 染色工艺
126 | 气流染色 | MF0186 | 浴比 | 0.2 | 比例 | 染色工艺
127 | 气流染色 | MF0187 | 浴比 | 0.2 | 比例 | 染色工艺
128 | 气流染色 | MF0188 | 浴比 | 0.2 | 比例 | 染色工艺
129 | 气流染色 | MF0189 | 浴比 | 0.2 | 比例 | 染色工艺
130 | 气流染色 | MF0190 | 浴比 | 0.2 | 比例 | 染色工艺
131 | 气流染色 | MF0191 | 浴比 | 0.2 | 比例 | 染色工艺
132 | 溢流染色设施 | MF0115 | 浴比 | 0.07 | 比例 | 染色工艺
133 | 溢流染色设施 | MF0116 | 浴比 | 0.07 | 比例 | 染色工艺
134 | 溢流染色设施 | MF0117 | 浴比 | 0.07 | 比例 | 染色工艺
135 | 溢流染色设施 | MF0118 | 浴比 | 0.07 | 比例 | 染色工艺
136 | 溢流染色设施 | MF0119 | 浴比 | 0.07 | 比例 | 染色工艺
137 | 溢流染色设施 | MF0120 | 浴比 | 0.07 | 比例 | 染色工艺
138 | 溢流染色设施 | MF0121 | 浴比 | 0.07 | 比例 | 染色工艺
139 | 溢流染色设施 | MF0122 | 浴比 | 0.07 | 比例 | 染色工艺
140 | 溢流染色设施 | MF0123 | 浴比 | 0.07 | 比例 | 染色工艺
141 | 溢流染色设施 | MF0124 | 浴比 | 0.07 | 比例 | 染色工艺
142 | 溢流染色设施 | MF0125 | 浴比 | 0.07 | 比例 | 染色工艺
143 | 溢流染色设施 | MF0126 | 浴比 | 0.07 | 比例 | 染色工艺
144 | 溢流染色设施 | MF0127 | 浴比 | 0.07 | 比例 | 染色工艺
145 | 溢流染色设施 | MF0128 | 浴比 | 0.07 | 比例 | 染色工艺
146 | 溢流染色设施 | MF0129 | 浴比 | 0.07 | 比例 | 染色工艺
147 | 溢流染色设施 | MF0130 | 浴比 | 0.07 | 比例 | 染色工艺
148 | 溢流染色设施 | MF0131 | 浴比 | 0.07 | 比例 | 染色工艺
149 | 溢流染色设施 | MF0132 | 浴比 | 0.07 | 比例 | 染色工艺
150 | 溢流染色设施 | MF0133 | 浴比 | 0.07 | 比例 | 染色工艺
151 | 溢流染色设施 | MF0134 | 浴比 | 0.07 | 比例 | 染色工艺
152 | 溢流染色设施 | MF0135 | 浴比 | 0.07 | 比例 | 染色工艺
153 | 溢流染色设施 | MF0136 | 浴比 | 0.07 | 比例 | 染色工艺
154 | 溢流染色设施 | MF0137 | 浴比 | 0.07 | 比例 | 染色工艺
155 | 溢流染色设施 | MF0138 | 浴比 | 0.07 | 比例 | 染色工艺
156 | 溢流染色设施 | MF0139 | 浴比 | 0.07 | 比例 | 染色工艺
157 | 溢流染色设施 | MF0140 | 浴比 | 0.07 | 比例 | 染色工艺
158 | 溢流染色设施 | MF0141 | 浴比 | 0.07 | 比例 | 染色工艺
159 | 溢流染色设施 | MF0142 | 浴比 | 0.07 | 比例 | 染色工艺
160 | 溢流染色设施 | MF0143 | 浴比 | 0.07 | 比例 | 染色工艺
161 | 溢流染色设施 | MF0144 | 浴比 | 0.07 | 比例 | 染色工艺
162 | 溢流染色设施 | MF0145 | 浴比 | 0.07 | 比例 | 染色工艺
163 | 溢流染色设施 | MF0146 | 浴比 | 0.07 | 比例 | 染色工艺
164 | 溢流染色设施 | MF0147 | 浴比 | 0.07 | 比例 | 染色工艺
165 | 溢流染色设施 | MF0148 | 浴比 | 0.07 | 比例 | 染色工艺
166 | 溢流染色设施 | MF0149 | 浴比 | 0.07 | 比例 | 染色工艺
167 | 溢流染色设施 | MF0150 | 浴比 | 0.07 | 比例 | 染色工艺
168 | 溢流染色设施 | MF0151 | 浴比 | 0.07 | 比例 | 染色工艺
169 | 溢流染色设施 | MF0152 | 浴比 | 0.07 | 比例 | 染色工艺
170 | 溢流染色设施 | MF0153 | 浴比 | 0.07 | 比例 | 染色工艺
171 | 溢流染色设施 | MF0154 | 浴比 | 0.07 | 比例 | 染色工艺
172 | 溢流染色设施 | MF0155 | 浴比 | 0.07 | 比例 | 染色工艺
173 | 溢流染色设施 | MF0156 | 浴比 | 0.07 | 比例 | 染色工艺
174 | 溢流染色设施 | MF0157 | 浴比 | 0.07 | 比例 | 染色工艺
175 | 溢流染色设施 | MF0158 | 浴比 | 0.07 | 比例 | 染色工艺
176 | 溢流染色设施 | MF0159 | 浴比 | 0.07 | 比例 | 染色工艺
177 | 溢流染色设施 | MF0160 | 浴比 | 0.07 | 比例 | 染色工艺
178 | 溢流染色设施 | MF0161 | 浴比 | 0.07 | 比例 | 染色工艺
179 | 溢流染色设施 | MF0162 | 浴比 | 0.07 | 比例 | 染色工艺
180 | 溢流染色设施 | MF0163 | 浴比 | 0.07 | 比例 | 染色工艺
181 | 溢流染色设施 | MF0164 | 浴比 | 0.07 | 比例 | 染色工艺
182 | 溢流染色设施 | MF0165 | 浴比 | 0.07 | 比例 | 染色工艺
183 | 溢流染色设施 | MF0166 | 浴比 | 0.07 | 比例 | 染色工艺
184 | 溢流染色设施 | MF0167 | 浴比 | 0.07 | 比例 | 染色工艺
185 | 溢流染色设施 | MF0168 | 浴比 | 0.07 | 比例 | 染色工艺
186 | 溢流染色设施 | MF0169 | 浴比 | 0.07 | 比例 | 染色工艺
187 | 溢流染色设施 | MF0170 | 浴比 | 0.07 | 比例 | 染色工艺
188 | 溢流染色设施 | MF0171 | 浴比 | 0.07 | 比例 | 染色工艺
189 | 溢流染色设施 | MF0172 | 浴比 | 0.07 | 比例 | 染色工艺
190 | 溢流染色设施 | MF0173 | 浴比 | 0.07 | 比例 | 染色工艺
191 | 溢流染色设施 | MF0174 | 浴比 | 0.07 | 比例 | 染色工艺
192 | 溢流染色设施 | MF0175 | 浴比 | 0.07 | 比例 | 染色工艺
193 | 溢流染色设施 | MF0176 | 浴比 | 0.07 | 比例 | 染色工艺
194 | 溢流染色设施 | MF0177 | 浴比 | 0.07 | 比例 | 染色工艺
195 | 溢流染色设施 | MF0178 | 浴比 | 0.07 | 比例 | 染色工艺
196 | 溢流染色设施 | MF0179 | 浴比 | 0.07 | 比例 | 染色工艺
197 | 溢流染色设施 | MF0180 | 浴比 | 0.07 | 比例 | 染色工艺
198 | 溢流染色设施 | MF0181 | 浴比 | 0.07 | 比例 | 染色工艺
199 | 溢流染色设施 | MF0182 | 浴比 | 0.07 | 比例 | 染色工艺
200 | 溢流染色设施 | MF0183 | 浴比 | 0.07 | 比例 | 染色工艺
201 | 溢流染色设施 | MF0184 | 浴比 | 0.07 | 比例 | 染色工艺
202 | 溢流染色设施 | MF0185 | 浴比 | 0.07 | 比例 | 染色工艺
203 | 溢流染色设施 | MF0186 | 浴比 | 0.07 | 比例 | 染色工艺
204 | 溢流染色设施 | MF0187 | 浴比 | 0.07 | 比例 | 染色工艺
205 | 溢流染色设施 | MF0188 | 浴比 | 0.07 | 比例 | 染色工艺
206 | 溢流染色设施 | MF0189 | 浴比 | 0.07 | 比例 | 染色工艺
207 | 溢流染色设施 | MF0190 | 浴比 | 0.07 | 比例 | 染色工艺
208 | 溢流染色设施 | MF0191 | 浴比 | 0.07 | 比例 | 染色工艺
209 | 溢流染色设施 | MF0192 | 重量 | 500 | KG | 染色工艺
210 | 溢流染色设施 | MF0193 | 重量 | 500 | KG | 染色工艺
211 | 溢流染色设施 | MF0194 | 重量 | 500 | KG | 染色工艺
212 | 溢流染色设施 | MF0195 | 重量 | 500 | KG | 染色工艺
213 | 溢流染色设施 | MF0196 | 重量 | 500 | KG | 染色工艺
214 | 溢流染色设施 | MF0197 | 重量 | 500 | KG | 染色工艺
215 | 溢流染色设施 | MF0198 | 重量 | 500 | KG | 染色工艺
216 | 溢流染色设施 | MF0199 | 重量 | 500 | KG | 染色工艺
217 | 溢流染色设施 | MF0200 | 重量 | 500 | KG | 染色工艺
218 | 溢流染色设施 | MF0201 | 重量 | 500 | KG | 染色工艺
219 | 溢流染色设施 | MF0202 | 重量 | 500 | KG | 染色工艺
220 | 溢流染色设施 | MF0203 | 重量 | 500 | KG | 染色工艺
221 | 溢流染色设施 | MF0204 | 重量 | 500 | KG | 染色工艺
222 | 滴溢机 | MF0225 | 功率 | 2 | KW | 打样工序
223 | 滴溢机 | MF0226 | 功率 | 2 | KW | 打样工序
224 | 滴溢机 | MF0227 | 功率 | 2 | KW | 打样工序
225 | 红外线打样机 | MF0205 | 功率 | 4 | KW | 打样工序
226 | 红外线打样机 | MF0206 | 功率 | 4 | KW | 打样工序
227 | 红外线打样机 | MF0207 | 功率 | 4 | KW | 打样工序
228 | 红外线打样机 | MF0208 | 功率 | 4 | KW | 打样工序
229 | 红外线打样机 | MF0209 | 功率 | 4 | KW | 打样工序
230 | 红外线打样机 | MF0210 | 功率 | 4 | KW | 打样工序
231 | 红外线打样机 | MF0211 | 功率 | 4 | KW | 打样工序
232 | 红外线打样机 | MF0212 | 功率 | 4 | KW | 打样工序
233 | 红外线打样机 | MF0213 | 功率 | 4 | KW | 打样工序
234 | 红外线打样机 | MF0214 | 功率 | 4 | KW | 打样工序
235 | 红外线打样机 | MF0215 | 功率 | 4 | KW | 打样工序
236 | 红外线打样机 | MF0216 | 功率 | 4 | KW | 打样工序
237 | 红外线打样机 | MF0217 | 功率 | 4 | KW | 打样工序
238 | 红外线打样机 | MF0218 | 功率 | 4 | KW | 打样工序
239 | 红外线打样机 | MF0219 | 功率 | 4 | KW | 打样工序
240 | 红外线打样机 | MF0220 | 功率 | 4 | KW | 打样工序
241 | 红外线打样机 | MF0221 | 功率 | 4 | KW | 打样工序
242 | 红外线打样机 | MF0222 | 功率 | 4 | KW | 打样工序
243 | 红外线打样机 | MF0223 | 功率 | 4 | KW | 打样工序
244 | 红外线打样机 | MF0224 | 功率 | 4 | KW | 打样工序